## Sheet1
分部分项工程量清单
序号 | 项 目 | 规格型号 | 单位 | 数量 | 单价（元） | 合计（元） | 备注
一 | 桩基检测
1 | 超声波检测 | 1.超声波检测 | 根 | 122
2 | 高应变动测试验 | 1.高应变动测试验 | 组 | 5
3 | 钻芯取样检测 | 1.钻芯取样检测 | 组 | 3
二 | 安装项目
1 | 混凝土井 | 1.3m*1.3m*1.6m | 座 | 2
2 | 混凝土井 | 2.15m*1.1m*1.6m | 座 | 1
3 | 砌筑井 | 1200*900*1100 | 座 | 8
4 | 挖一般土方 | 1、土壤类别：三类土 2、挖土深度：2米以内 | m3 | 163.61
5 | 回填方 | 1、密实度要求：符合设计要求 2、填方来源、运距：开挖利用方 | m3 | 118.05
6 | 余方弃置 | 1、废弃料品种：开挖余土 2、运距：16km | m3 | 45.56
7 | 组合型成套箱式变电站 | 1、名称：预装式变电站 2、型号：欧式、户外、详见系统图：元器件品牌不低于常熟开关，含变压器、开关柜、隔离变压器、隔离绝缘检测 3、容量（KV·A）：630 | 台 | 1
8 | 电力变压器系统 | 1、名称：变压器调试 2、型号：SCB13-630KVA 3、容量(KV·A)：630 | 系统 | 1
9 | 送配电装置系统 | 1、名称：1KV以下交流供电试验 | 系统 | 4
10 | 电力电缆 | 1、名称：电力电缆（工程量暂估） 2、规格：ZR-YJY-8.7/10KV-3*70 3、敷设方式、部位：管内敷设 | m | 1000
11 | 电力电缆 | 1、名称：电力电缆 2、规格：ZR-YJY-0.6/1KV-5*4 3、敷设方式、部位：管内敷设 | m | 210
12 | 电力电缆 | 1、名称：电力电缆 2、规格：ZR-YJY-0.6/1KV-5*6 3、敷设方式、部位：管内敷设 | m | 210
13 | 电力电缆 | 1、名称：电力电缆 2、规格：ZR-YJY-0.6/1KV-3*25+1*16 3、敷设方式、部位：管内敷设 | m | 185
14 | 电力电缆 | 1、名称：电力电缆 2、规格：ZR-YJY-0.6/1KV-3*95+2*50 3、敷设方式、部位：管内敷设 | m | 220
15 | 电力电缆头 | 1、名称：户内冷缩电缆头 2、规格：3*70 3、电压等级（kV）：10KV | 个 | 1
16 | 电力电缆头 | 1、名称：户外冷缩电缆头 2、规格：3*70 3、电压等级（kV）：10KV | 个 | 1
17 | 电力电缆头 | 1、名称：干包式电缆头 2、规格：3*95+2*50 3、电压等级（kV）：0.4KV | 个 | 8
18 | 电力电缆头 | 1、名称：干包式电缆头 2、规格：3*25+1*16 3、电压等级（kV）：0.4KV | 个 | 6
19 | 电力电缆头 | 1、名称：干包式电缆头 2、规格：5*4 3、电压等级（kV）：0.4KV | 个 | 6
20 | 电力电缆头 | 1、名称：干包式电缆头 2、规格：5*6 3、电压等级（kV）：0.4KV | 个 | 4
21 | 配管 | 1、名称：电缆保护管 2、材质：镀锌钢管 3、规格：DN25 4、配置形式：埋地敷设 | m | 98
22 | 配管 | 1、名称：电缆保护管 2、材质：镀锌钢管 3、规格：DN65 4、配置形式：埋地敷设 | m | 58
23 | 配管 | 1、名称：电缆保护管 2、材质：镀锌钢管 3、规格：DN100 4、配置形式：埋地敷设 | m | 708
24 | 配管 | 1、名称：电缆保护管 2、材质：镀锌钢管 3、规格：DN150 4、配置形式：埋地敷设 | m | 900
25 | 高杆灯 | 1、名称：升降式高杆灯 2、灯杆高度：15m，4*400W | 套 | 3
26 | 避雷引下线 | 1、名称：利用柱内两根直径不小于16mm的钢筋通长焊接 | m | 972
27 | 接地母线 | 1、名称：户外接地母线 2、材质：镀锌扁钢40*4 | m | 778.21
28 | 接地装置 | 1、名称：接地系统调试 | 系统 | 1
29 | 配电箱 | 1、名称：固定吊控制箱（设备自带） 2、规格：205KW | 台 | 2
30 | 配电箱 | 1、名称：潜污泵控制箱 2、规格：4KW | 台 | 1
31 | 配电箱 | 1、名称：污水收集装置控制箱 2、规格：4KW | 台 | 2
32 | 控制箱 | 1、名称：闸板电控箱 2、规格：1.1KW | 台 | 1
33 | 配电箱 | 1、名称：岸电箱 2、型号：元器件参照施耐德、ABB、西门子 3、规格：30KW | 台 | 3
34 | 低压交流异步电动机 | 1、名称：污水自吸泵检查接线（非解体） 2、容量(kW)：3KW | 台 | 2
35 | 低压交流异步电动机 | 1、名称：潜污泵检查接线（非解体） 2、容量(kW)：4KW | 台 | 2
36 | 挖沟槽土方 | 1、土壤类别：人机配合挖三类土（10%人工，90%机械） | m3 | 480
37 | 回填方 | 1、密实度要求：人机配合填土（10%人工，90%机械），压实 | m3 | 480
38 | 机柜、机架 | 1、名称：弱电机柜24U 2、规格：含PDU电源、理线架 3、安装方式：落地安装 | 台 | 1
39 | 交换机 | 1、名称：16口POE交换机 | 台 | 1
40 | 集线器 | 1、名称：光纤收发器 | 台 | 10
41 | 光缆 | 1、名称：2芯室外光纤（复合电源线） 2、敷设方式：管内敷设 | m | 1945.8
42 | 布放尾纤 | 1、名称：单模光纤尾纤 2、安装方式：配线架内跳线 | 根 | 20
43 | 配管 | 1、名称：穿线管（含挖土） 2、规格：PC20 3、配置形式：埋地 | m | 1905.8
44 | 跳线 | 1、名称：2米6类网络跳线 | 条 | 12
45 | 配线架 | 1、名称：24口网络配线架 | 个 | 1
46 | 监控摄像设备 | 1、名称：球形一体机 2、类别：400W像素，CCD低照度彩色带云台 3、安装方式：杆上安装 | 台 | 5
47 | 分线接线箱 | 1、名称：监控杆上配电箱 2、规格：含拖线板 | 个 | 5
48 | 录像设备 | 1、名称：8路硬盘录像机 2、规格：含4块4TB硬盘 | 台 | 1
49 | 监控杆 | 1、4米监控杆 2、镀锌喷塑、含支臂 | 根 | 5
50 | 显示设备 | 1、名称：监控电脑主机，主流配置，品牌机 2、类别：42寸显示器 | 台 | 1
51 | UPS不间断电源设备 | 1、名称：不间断电源 2、规格：持续时间不小于1小时 | 台 | 1
52 | 安全防范分系统调试 | 1、名称：监控摄像头调试 | 系统 | 1
53 | 塑料管 | 1、名称：钢丝网骨架塑料复合管（含管件） 2、材质、规格：DN100,PN=1.0MPa 3、连接形式：热熔 4、压力试验及吹、洗设计要求：消毒、冲洗 | m | 170
54 | 水表 | 1、型号、规格：DN100,PN=1.0MPa 2、连接形式：螺纹连接 3、附件配置：含表前阀 | 组 | 1
55 | 螺纹阀门 | 1、类型：微阻缓闭静音止回阀 2、规格、压力等级：DN100 | 个 | 1
56 | 软接头 | 1、材质：可曲挠橡胶接头 2、规格：DN100,PN=1.0Pa | 个 | 1
57 | 室外消火栓 | 1、型号、规格：地上式室外消火栓 SS100/65-1.0 | 套 | 4
58 | 室内消火栓 | 1、安装方式：消防器材箱 2、型号、规格：800*650*240 3、附件材质、规格：配置不锈钢消火栓，DN65消火栓1个，φ19铝合金水枪1只，DN65 L=25m内存塑水带一条，消防按钮1个 | 套 | 4
59 | 灭火器 | 1、规格、型号：MF/ABC4*2（含不锈钢灭火器箱） | 组 | 6
60 | 挖沟槽土方 | 1、土壤类别：人机配合挖三类土（10%人工，90%机械） | m3 | 81.6
61 | 回填方 | 1、密实度要求：人机配合填土（10%人工，90%机械），压实 | m3 | 81.6
62 | 复合管 | 1、名称：内外涂塑钢管 2、材质、规格：Q235B+PE,DN80 3、连接形式：沟槽连接 | m | 50
63 | 复合管 | 1、名称：内外涂塑钢管 2、材质、规格：Q235B+PE,DN150 3、连接形式：沟槽连接 | m | 170
64 | 离心式泵 | 1、名称：潜污泵 2、规格：Q=25m3/h，H=25m，4KW 3、材质：不锈钢 | 台 | 4
65 | 螺纹法兰阀门 | 1、类型：闸阀 2、规格、压力等级：DN65,PN=1.0MPa，暗杆带启闭刻度 3、连接形式：螺纹法兰 | 个 | 2
66 | 螺纹法兰阀门 | 1、类型：微阻缓闭静音止回阀 2、规格、压力等级：DN65,PN=1.0MPa | 个 | 2
67 | 焊接法兰阀门 | 1、类型：电动渠道闸板 2、规格、压力等级：CBZ型插板闸阀，渠道深0.89米，详见图纸 | 个 | 2
68 | 软接头 | 1、材质：可曲挠橡胶接头 2、规格：DN100,PN=1.6Pa | 个 | 2
69 | 压力仪表 | 1、名称：压力表 2、规格：量程0-2.0MPa，精度0.5级 | 台 | 4
70 | 物位检测仪表 | 1、名称：超声波电子液位计 2、规格：0-3.5m | 台 | 1
71 | 套管 | 1、名称、类型：柔性防水套管 2、规格：DN100 | 个 | 8
72 | 挖沟槽土方 | 1、土壤类别：人机配合挖三类土（10%人工，90%机械） | m3 | 105.6
73 | 回填方 | 1、密实度要求：人机配合填土（10%人工，90%机械），压实 | m3 | 105.6
74 | 围油栏 | 1、固体浮子式阻燃型橡胶围油栏WGJ 1100；2、永久布放型围油栏 | m | 300
75 | 充气式橡胶围油栏 | 1、WQJ 1500；2、应急围油栏 | m | 180
76 | 围油栏集装箱 | 1、WX 1500 | 套 | 1
77 | 围油栏动力站 | 1、PK 1630 | 套 | 1
78 | 充吸气机 | 1、FGC | 套 | 1
79 | 围油栏拖头 |  | 套 | 2
80 | 锚 | 1、75KG | 个 | 6
81 | 锚用漂浮 | 1、φ300 | 个 | 6
82 | 锚绳、锚链及卸扣 |  | 套 | 1
83 | 转盘式吸油机 | 1、10m3/h | 台 | 2
84 | 油拖网 | 1、SW2型，2m3/套 | 套 | 2
85 | 吸油毡 | 1、PP-2 | 吨 | 2
86 | 轻便储油罐 | 1、QG10，有效容积10m3 | 个 | 2
87 | 危险废物垃圾桶 | 1、316L不锈钢，有效容积37.8L | 个 | 4
88 | 生活垃圾垃圾桶 | 1、240L塑料垃圾箱 | 个 | 9
89 | 脚手架搭拆 |  | 项 | 1
三 | 一般项目
1 | 安全文明施工费 |  | 项 | 1
2 | 施工环保费 |  | 项 | 1
3 | 生产及生活房屋 |  | 项 | 1
4 | 临时道路 |  | 项 | 1
5 | 临时用电 |  | 项 | 1
6 | 临时用水 |  | 项 | 1
7 | 临时通信 |  | 项 | 1
8 | 临时用地 |  | 项 | 1
9 | 临时工作项目 |  | 项 | 1
10 | 竣工文件编制 |  | 项 | 1
11 | 施工措施项目 |  | 项 | 1
四 | 临时码头 |  | 项 | 1
五 | 附属设施 |  | 项 | 1
合计