## 码头平台劳务报价清单
一、码头平台劳务报价清单
工程名称：阳江港海陵湾港区吉树作业区17#通用泊位工程
序号 | 项目编码 | 项目名称 | 单位 | 工程量 | 金额(元)
[5 empty] | 不含税 综合单价 | 不含税合价
1 | 100601001006 | 预制纵梁 【项目特征】 1.单件体积:10m³内 2.重量:30t内 3.安装位置:纵梁 4.混凝土规格及强度等级:商品砼C40 5.运距等:1km内 6.安装数量：192件 | m³ | 2169 |  | 0
2 | 100701002012 | 预制纵梁钢筋 【项目特征】 1.钢筋种类:HRB400级 2.规格等:综合考虑 | t | 290.8 |  | 0
3 | 100601001008 | 预制排水沟梁 【项目特征】 1.单件体积:10m³内 2.重量:30t内 3.安装位置:码头排架 4.混凝土规格及强度等级:商品砼C40 5.运距等:1km内 6.安装数量：64件 | m³ | 686.8 |  | 0
4 | 100701002014 | 预制排水沟梁钢筋 【项目特征】 1.钢筋种类:HRB400级 2.规格等:综合考虑 | t | 97.8 |  | 0
5 | 100601011001 | 预制面板 【项目特征】 1.单件体积:5m³内 2.重量:10t内 3.安装位置:面板 4.混凝土规格及强度等级:商品砼C40 5.运距等:1km内 6.安装数量：288件 | m³ | 1705.3 |  | 0
6 | 100701002004 | 预制面板钢筋 【项目特征】 1.钢筋种类:HRB400级 2.规格等:综合考虑 | t | 124.2 |  | 0
7 | 100601017001 | 预制靠船构件 【项目特征】 1.单件体积:2m³内 2.重量:10t内 3.安装位置:靠船构件 4.混凝土规格及强度等级:商品砼C40 5.运距等:1km内 6.安装数量：18件 | m³ | 34.9 |  | 0
8 | 100701002003 | 预制靠船构件钢筋 【项目特征】 1.钢筋种类:HRB400级 2.规格等:综合考虑 | t | 10.2 |  | 0
9 | 100601048004 | 预制管沟盖板 【项目特征】 1.单件体积:0.5m³内 2.安装位置:管沟 3.混凝土强度等级:商品砼C40 4.安装数量：316件 | m³ | 111.1 |  | 0
10 | 100701002021 | 预制沟盖板钢筋 【项目特征】 1.钢筋种类:HRB400级 2.规格等:综合考虑 | t | 25.5 |  | 0
11 | 100701002022 | 预制沟盖板镀锌角钢 【项目特征】 1.钢筋种类:镀锌角钢 | t | 7 |  | 0
12 | 100602031003 | 现浇桩帽 【项目特征】 1.浇筑部位:桩帽 2.混凝土规格及强度等级:商品砼C40 | m³ | 2432.16 |  | 0
13 | 100701001043 | 现浇桩帽钢筋 【项目特征】 1.钢筋种类:HRB400级 2.规格等:综合考虑 | t | 379 |  | 0
14 | 100602004005 | 现浇横梁 【项目特征】 1.浇筑部位:横梁 2.混凝土规格及强度等级:商品砼C40 | m³ | 6306 |  | 0
15 | 100701001024 | 现浇横梁钢筋 【项目特征】 1.钢筋种类:HRB400级 2.规格等:综合考虑 | t | 882 |  | 0
16 | 100701002023 | 现浇横梁镀锌角钢 【项目特征】 1.部位：横梁护边角钢 2.钢材规格:L100*63*6护边角钢 3.防腐要求等:热镀锌 4.锚筋含量：150kg/t | t | 0.4 |  | 0
17 | 100602003001 | 现浇轨道梁 【项目特征】 1.浇筑部位:轨道梁 2.混凝土规格及强度等级:商品砼C40 | m³ | 1953.8 |  | 0
18 | 100701001004 | 现浇轨道梁钢筋 【项目特征】 1.钢筋种类:HRB400级 2.规格等:综合考虑 | t | 254.5 |  | 0
19 | 100800024003 | 现浇轨道梁镀锌角钢 【项目特征】 1.部位：轨道梁护边角钢 2.钢材规格:L100*63*6护边角钢 3.防腐要求等:热镀锌 4.锚筋含量：150kg/t | t | 6.3 |  | 0
20 | 100602001001 | 现浇纵梁 【项目特征】 1.浇筑部位:纵梁 2.混凝土规格及强度等级:商品砼C40 | m³ | 929.6 |  | 0
21 | 100701001005 | 现浇纵梁钢筋 【项目特征】 1.钢筋种类:HRB400级 2.规格等:综合考虑 | t | 115.7 |  | 0
22 | 100602046005 | 现浇前沿管沟 【项目特征】 1.浇筑部位:前沿管沟 2.混凝土规格及强度等级:商品砼C40 | m³ | 318.7 |  | 0
23 | 100701001045 | 现浇前沿管沟钢筋 【项目特征】 1.钢筋种类:HRB400级 2.规格等:综合考虑 | t | 59.4 |  | 0
24 | 100701002025 | 现浇前沿管沟镀锌角钢 【项目特征】 1.钢材规格:L50*50*5护边角钢 2.防腐要求等:热镀锌 3.锚筋含量：150kg/t | t | 3.1 |  | 0
25 | 100602046006 | 现浇横向管沟 【项目特征】 1.浇筑部位:端部管沟 2.混凝土规格及强度等级:商品砼C40 | m³ | 59.43 |  | 0
26 | 100701001046 | 现浇横向管沟钢筋 【项目特征】 1.钢筋种类:HRB400级 2.规格等:综合考虑 | t | 5.82 |  | 0
27 | 100701002026 | 现浇横向管沟镀锌角钢 【项目特征】 1.钢材规格:L50*50*5护边角钢 2.防腐要求等:热镀锌 3.锚筋含量：150kg/t | t | 0.59 |  | 0
28 | 100602046007 | 现浇前沿排水沟 【项目特征】 1.浇筑部位:前沿排水沟 2.混凝土规格及强度等级:商品砼C40 | m³ | 259.7 |  | 0
29 | 100701001047 | 现浇前沿排水沟钢筋 【项目特征】 1.钢筋种类:HRB400级 2.规格等:综合考虑 | t | 44.68 |  | 0
30 | 100701002027 | 现浇前沿排水沟镀锌角钢 【项目特征】 1.部位：排水沟护边角钢 2.钢材规格:L100*63*6、L50*50*5护边角钢 3.防腐要求等:热镀锌 4.锚筋含量：150kg/t | t | 5.4 |  | 0
31 | 100602046008 | 现浇后沿排水沟 【项目特征】 1.浇筑部位:后沿排水沟 2.混凝土规格及强度等级:商品砼C40 | m³ | 1127 |  | 0
32 | 100701001048 | 现浇后沿排水沟钢筋 【项目特征】 1.钢筋种类:HRB400级 2.规格等:综合考虑 | t | 186.05 |  | 0
33 | 100701002028 | 现浇后沿排水沟镀锌角钢 【项目特征】 1.钢筋种类:镀锌角钢 | t | 5.8 |  | 0
34 | 100602015007 | 现浇迭合板 【项目特征】 1.浇筑部位:面板 2.混凝土规格及强度等级:商品砼C40 | m³ | 826 |  | 0
35 | 100701001026 | 现浇迭合板钢筋 【项目特征】 1.钢筋种类:HRB400级 2.规格等:综合考虑 | t | 164 |  | 0
36 | 100602015008 | 现浇面板 【项目特征】 1.浇筑部位:面板 2.混凝土规格及强度等级:商品砼C40 | m³ | 92.7 |  | 0
37 | 100701001027 | 现浇面板钢筋 【项目特征】 1.钢筋种类:HRB400级 2.规格等:综合考虑 | t | 23.4 |  | 0
38 | 100602062004 | 现浇磨耗层 【项目特征】 1.浇筑部位:磨耗层 2.混凝土规格及强度等级:商品砼C35 | m³ | 826 |  | 0
39 | 100701001028 | 现浇磨耗层钢筋 【项目特征】 1.钢筋种类:HRB400级 2.规格等:综合考虑 | t | 48.42 |  | 0
40 | 100602061003、BC001 | 现浇护轮坎 【项目特征】 1.浇筑部位:护轮坎 2.混凝土规格及强度等级:商品砼C35 3、护轮坎刷漆：护轮坎涂刷黄黑相见警示色 | m³ | 43.6 |  | 0
41 | 100701001029 | 现浇护轮坎钢筋 【项目特征】 1.钢筋种类:HRB400级 2.规格等:综合考虑 | t | 7 |  | 0
42 | 101000004002 | 系船柱 【项目特征】 1.系船柱能力:1000KN 2.混凝土强度等级等:商品砼C40 | 个 | 12
43 | 101000004003 | 智能系船柱 【项目特征】 1.系船柱能力:智能系船柱1000KN 2.钢结构等级:Q345 3.带缆绳张力监测功能 | 个 | 6
44 | 100602058002 | 现浇系船柱块体 【项目特征】 1.浇筑部位:系船柱块体 2.混凝土规格及强度等级:商品砼C40 | m³ | 10.6 |  | 0
45 | 100701001031 | 现浇系船柱块体钢筋 【项目特征】 1.钢筋种类:HRB400级 2.规格等:综合考虑 | t | 1 |  | 0
46 | 100800017002 | 钢轨 【项目特征】 1.钢轨品种及规格:QU100 2.安装方式及要求等:轨道梁上安装 硫磺砂浆锚固螺栓 钢轨类型 一般压板式 | m | 540 |  | 0
47 | 100800024004 | 车档 【项目特征】 1.车档型式:型钢式 2.钢材规格等:详见设计图纸及相关说明 3.防腐要求：封闭活性底漆一道；中间漆二道；可采用环氧云铁漆、环氧树脂漆或聚氨酯漆；面漆采用聚氨酯漆二道。 | t | 1.1 |  | 0
48 | 100800023002 | 预埋套管 【项目特征】 1.部位：给排水预埋套管 2.钢材规格等:镀锌钢管 | t | 33.6 |  | 0
49 | 100800024003 | 门机预埋件 【项目特征】 1.部位：防风拉索、锚定、顶升预埋件 2.钢材规格及：详见设计图纸及相关文件 3.防腐要求：封闭活性底漆一道；中间漆二道；可采用环氧云铁漆、环氧树脂漆或聚氨酯漆；面漆采用聚氨酯漆二道。 | t | 9 |  | 0
50 | 101000001004 | 橡胶护舷（SCN1200H超级锥型橡胶护舷F1.5型） 【项目特征】 1.护舷类型:超级锥型橡胶护舷F1.5型 2.规格等:SCN1200H一鼓一板 3.含预埋铁件，外露铁件采用316不锈钢 | 套 | 18 |  | 0
51 | 101000001005 | 橡胶护舷SA(DA-A)400H×3000L 【项目特征】 1.护舷类型:DA型橡胶护舷 2.规格等:SA(DA-A)400H×3000L 3.含预埋铁件，外露铁件采用316不锈钢 | 套 | 32 |  | 0
52 | 101000001007 | 橡胶护舷SA(DA-A)400H×2000L 【项目特征】 1.护舷类型:DA型橡胶护舷 2.规格等:SA(DA-A)400H×3000L 3.含预埋铁件，外露铁件采用316不锈钢 | 套 | 18 |  | 0
53 | 100800024004 | 预埋铁件 【项目特征】 1.部位：高压接电箱及电缆支架 2.钢材规格及防腐要求：详见设计图纸及相关说明 | t | 33.5 |  | 0
54 | 100800024011 | 门机预埋件坑内排水管PVC,De=80mm） 【项目特征】 1.管材规格:PVC,De=80mm | m | 32 |  | 0
55 | 106020250001 | 伸缩缝 【项目特征】 1.安装方式:预埋+填缝,沥青木板填充2. 材料品种:包含镀锌角钢 L50*50*6+316L不锈钢板及锚固钢筋+橡胶带塞缝, 2.包含排水沟位置伸缩缝的橡胶止水带，共32m | m | 117 |  | 0
56 | 100701001033 | 伸缩缝钢筋 【项目特征】 1.部位：伸缩缝 | t | 1.1 |  | 0
57 | 100800024005 | 管道支架 【项目特征】 1.部位：管沟水电管线支架埋件 2.钢材规格等:热镀锌钢板 200*200*10mm | t | 4.7 |  | 0
58 | 106020320001 | 独立基础 【项目特征】 1.浇筑部位:码头横梁后沿中杆灯基础 2.混凝土规格及强度等级:C40 | m³ | 56 |  | 0
59 | 100701001032 | 现浇混凝土钢筋 【项目特征】 1.部位：中杆灯基础 2.钢筋种类:综合 | t | 8.6 |  | 0
合 计

## 引桥劳务报价清单
二、引桥劳务报价清单
工程名称：阳江港海陵湾港区吉树作业区17#通用泊位工程
序号 | 项目编码 | 项目名称 | 单位 | 工程量 | 金额(元)
[5 empty] | 不含税 综合单价 | 不含税合价
1 | 100602004008 | 现浇横梁 【项目特征】 1.浇筑部位:横梁 2.混凝土规格及强度等级:商品砼C40 | m³ | 1763.9
2 | 100701001035 | 现浇横梁钢筋 【项目特征】 1.钢筋种类:HRB400级 2.规格等:综合考虑 | t | 140.2
3 | 100602004009 | 现浇纵梁 【项目特征】 1.浇筑部位:纵梁 2.混凝土规格及强度等级:商品砼C40 | m³ | 414.5
4 | 100701001035 | 现浇纵梁钢筋 【项目特征】 1.钢筋种类:HRB400级 2.规格等:综合考虑 | t | 58.2
5 | 100601001010 | 预制纵梁 【项目特征】 1.单件体积:10m³内 2.重量:20t内 3.安装位置:纵梁 4.混凝土规格及强度等级:商品砼C40 5.运距等:1km内 6. 安装 105件 | m³ | 615.9
6 | 100701002019 | 预制纵梁钢筋 【项目特征】 1.钢筋种类:HRB400级 2.规格等:综合考虑 | t | 90.1
7 | 100601001011 | 预制边梁 【项目特征】 1.单件体积:6.02m3/件内 2.重量:16t内 3.混凝土规格及强度等级:C40 4.掺抗腐蚀增强剂40kg/方 5.运距：1km 6.安装数量 30件 | m³ | 171.2
8 | 100701002020 | 预制边梁钢筋 【项目特征】 1.钢筋种类:HRB400级 2.规格等:综合考虑 | t | 24.8
9 | 100602004010 | 现浇边梁 【项目特征】 1.浇筑部位:现浇边梁 2.混凝土规格及强度等级:C40 3.掺抗腐蚀增强剂40kg/方 | m³ | 59.64
10 | 100701001041 | 现浇边梁钢筋 【项目特征】 1.部位：现浇边梁 2.钢筋种类::HRB400级 | t | 7.69
11 | 100602001002 | 现浇排沟梁 【项目特征】 1.浇筑部位:排沟梁 2.混凝土规格及强度等级:商品砼C40 | m³ | 394.39
12 | 100701001037 | 现浇排沟梁钢筋 【项目特征】 1.钢筋种类:HRB400级 2.规格等:综合考虑 | t | 82.1
13 | 100602015009 | 现浇面板 【项目特征】 1.浇筑部位:面板 2.混凝土规格及强度等级:商品砼C40 | m³ | 708.9
14 | 100701001038 | 现浇面板钢筋 【项目特征】 1.钢筋种类:HRB400级 2.规格等:综合考虑 | t | 79.8
15 | 100601011006 | 预制面板 【项目特征】 1.单件体积:5m³内 2.重量:10吨内 3.安装位置:面板 4.混凝土规格及强度等级:商品砼C40 5.运距等:1km内 6.安装 103件 | m³ | 385.61
16 | 100701002020 | 预制面板钢筋 【项目特征】 1.钢筋种类:HRB400级 2.规格等:综合考虑 | t | 33.59
17 | 100602015010 | 现浇简支板 【项目特征】 1.浇筑部位:简支板 2.混凝土规格及强度等级:商品砼C40 | m³ | 106.92
18 | 100701001039 | 现浇简支板钢筋 【项目特征】 1.钢筋种类:HRB400级 2.规格等:综合考虑 | t | 7.8
19 | 100800024018 | 预埋铁件 【项目特征】 1.部位：现浇简支板角钢 2.钢材规格:L50*50*6护边角钢 3.防腐要求等:热镀锌 4.锚筋含量：169.6kg/t | t | 0.4
20 | 100602061004、BC002 | 现浇护轮坎 【项目特征】 1.浇筑部位:护轮坎 2.混凝土规格及强度等级:商品砼C35 3、护轮坎刷漆：护轮坎涂刷黄黑相见警示色 | m³ | 162.77
21 | 100701001040 | 现浇护轮坎钢筋 【项目特征】 1.钢筋种类:HRB400级 2.规格等:综合考虑 | t | 17.9
22 | BC003 | 预埋PVC排水管 【项目特征】 1.护轮坎预埋排水管 2.直径50mmPVC排水管 | m | 98.81
23 | 100602062005 | 现浇磨耗层 【项目特征】 1.浇筑部位:磨耗层 2.混凝土规格及强度等级:商品砼C35 3.包含面层切缝，表面刻纹 | m³ | 200.93
24 | 100701001041 | 现浇磨耗层钢筋 【项目特征】 1.钢筋种类:HRB400级 2.规格等:综合考虑 | t | 16.79
25 | 100701001034 | 排水沟护边角钢 【项目特征】 1.部位：排水沟 2.钢材规格:L50*50*6护边角钢 3.防腐要求等:热镀锌 4.锚筋含量：150kg/t | t | 5.08
合 计

## 后方透空平台劳务报价清单
三、后方透空平台劳务报价清单
单位工程名称：阳江港海陵湾港区吉树作业区17#通用泊位工程
序号 | 项目编码 | 项目名称 | 单位 | 工程量 | 金额(元)
[5 empty] | 不含税 综合单价 | 不含税合价
1 | 100701002003 | 预制纵梁钢筋 【项目特征】 1.钢筋种类:HRB400级 2.规格等:综合考虑 | t | 57.85
2 | 100601001003 | 预制边梁 【项目特征】 1.单件体积:6.03m3/件内 2.重量:15.1t内 3.混凝土规格及强度等级:C40 4.运距：1km 5.安装数量 14 | m³ | 84.39
3 | 100701002004 | 预制边梁钢筋 【项目特征】 1.部位：边梁 2.钢筋种类:综合 | t | 9.19
4 | 100601011003 | 预制面板 【项目特征】 1.单件体积:5m³内 2.重量:10吨内 3.混凝土规格及强度等级:商品砼C40 4.运距等:1km 5.安装数量 91 | m³ | 346.64
5 | 100701002010 | 预制实心板钢筋 【项目特征】 1.钢筋种类:HRB400级 2.规格等:综合考虑 | t | 33
6 | 100602013001 | 现浇帽梁 【项目特征】 1.浇筑部位:帽梁 2.混凝土规格及强度等级:商品砼C40 | m³ | 1000.6
7 | 100701001018 | 现浇帽梁钢筋 【项目特征】 1.钢筋种类:HRB400级 2.规格等:综合考虑 | t | 77.42
8 | 100602004004 | 现浇纵梁 【项目特征】 1.浇筑部位:纵梁 2.混凝土规格及强度等级:商品砼C40 | m³ | 188.23
9 | 100701001019 | 现浇纵梁钢筋 【项目特征】 1.钢筋种类:HRB400级 2.规格等:综合考虑 | t | 17.27
10 | 100602004005 | 现浇边梁 【项目特征】 1.浇筑部位:现浇边梁 2.混凝土规格及强度等级:C40 | m³ | 31.46
11 | 100701001020 | 现浇边梁钢筋 【项目特征】 1.部位：现浇边梁 2.钢筋种类:综合 | t | 2.88
12 | 100602015005 | 现浇迭合板 【项目特征】 1.浇筑部位:迭合板 2.混凝土规格及强度等级:商品砼C40 | m³ | 362.92
13 | 100701001020 | 现浇迭合板钢筋 【项目特征】 1.钢筋种类:HRB400级 2.规格等:综合考虑 | t | 31.63
14 | 100602062003 | 现浇磨耗层 【项目特征】 1.浇筑部位:磨耗层 2.混凝土规格及强度等级:商品砼C35 3.包含面层切缝，表面刻纹 | m³ | 192.47
15 | 100701001021 | 现浇磨耗层钢筋 【项目特征】 1.钢筋种类:HRB400级 2.规格等:综合考虑 | t | 13.85
16 | 100602061002、BC04 | 现浇护轮坎 【项目特征】 1.浇筑部位:护轮坎 2.混凝土规格及强度等级:商品砼C35 3.护轮坎刷漆：护轮坎涂刷黄黑相见警示色 | m³ | 17.74
17 | 100701001010 | 现浇护轮坎钢筋 【项目特征】 1.钢筋种类:HRB400级 2.规格等:综合考虑 | t | 1.96
18 | BC05 | 预埋PVC排水管 【项目特征】 1.护轮坎预埋排水管 2.直径50mmPVC排水管 | m | 11.07
19 | 100601011004 | 预制简支板 【项目特征】 1.单件体积:10m³内 2.重量:30t内 3.混凝土规格及强度等级:商品砼C40 4.运距等:1km 5.安装数量 8件 | m³ | 91.46
20 | 100701002011 | 预制简支板钢筋 【项目特征】 1.钢筋种类:HRB400级 2.规格等:综合考虑 | t | 9.07
21 | 100701001035 | 预埋铁件 【项目特征】 1.部位：现浇板角钢 2.钢材规格:L50*50*6护边角钢 3.防腐要求等:热镀锌 4.锚筋含量：210kg/t | t | 0.7
合 计

## 变电所平台劳务报价清单
四、变电所平台劳务报价清单
单位工程名称：阳江港海陵湾港区吉树作业区17#通用泊位工程
序号 | 项目编码 | 项目名称 | 单位 | 工程量 | 金额(元)
[5 empty] | 不含税 综合单价 | 不含税合价
1 | 100602028001 | 墩台 【项目特征】 1.浇筑部位:变电所墩台 2.混凝土规格及强度等级:C40 3.掺抗腐蚀增强剂40kg/方 4.掺聚乙烯醇纤维0.9kg/方 | m³ | 771
2 | 100701001022 | 现浇墩台钢筋 【项目特征】 1.钢筋种类:HRB400级 2.规格等:综合考虑 | t | 51.9
3 | 100701001010 | 现浇护轮坎钢筋 【项目特征】 1.钢筋种类:HRB400级 2.规格等:综合考虑 | t | 1
4 | 100800024010 | 预埋电缆管SC150 外径D=168.3mm，δ=4.5mm | m | 200
合 计