## PHC管桩施工工程量清单
PHC管桩施工工程量清单
工程名称：阳江港海陵湾港区吉树作业区17#通用泊位工程
序号 | 项目编码 | 项目名称 | 项目特征描述 | 单位 | 工程量
一、 | 镍矿、铬矿封闭式矿棚
1 | 010301002001 | 预制钢筋混凝土管桩 | 1.桩长:暂按19m 2.桩外径、壁厚:φ400x95PHC管桩AB型 3.沉桩方法:锤击法 4.混凝土强度等级:C30微膨胀混凝土 5.管桩电焊接桩 φ400 6.其他:未尽事项,详见设计图纸及国家相关规范 | m | 5909
2 | 010301002007 | 预制钢筋混凝土管桩（试验桩） | 1.桩长:暂按19m 2.桩外径、壁厚:φ400x95PHC管桩AB型 3.沉桩方法:锤击法 4.混凝土强度等级:C30微膨胀混凝土 5.管桩电焊接桩 φ400 6.其他:未尽事项,详见设计图纸及国家相关规范 | m | 57
3 | 010301002005 | 预制钢筋混凝土管桩（送桩） | 1.桩长:暂按2m 2.桩外径、壁厚:φ400x95PHC管桩AB型 3.沉桩方法:锤击法 4.管桩电焊接桩 φ400 5.其他:未尽事项,详见设计图纸及国家相关规范 | m | 628
4 | 粤010301005001 | 桩尖 | 1.桩尖类型:十字型桩尖 2.规格尺寸:h=12mm，D400mm 3.其他:未尽事项,详见设计图纸及国家相关规范 | 个 | 314
二、 | 散货堆场（带顶棚）
5 | 010301002001 | 预制钢筋混凝土管桩 | 1.桩长:暂按19m 2.桩外径、壁厚:φ400x95PHC管桩AB型 3.沉桩方法:锤击法 4.混凝土强度等级:C30微膨胀混凝土 5.管桩电焊接桩 φ400 6.其他:未尽事项,详见设计图纸及国家相关规范 | m | 6213
6 | 010301002002 | 预制钢筋混凝土管桩（试验桩） | 1.桩长:暂按19m 2.桩外径、壁厚:φ400x95PHC管桩AB型 3.沉桩方法:锤击法 4.混凝土强度等级:C30微膨胀混凝土 5.管桩电焊接桩 φ400 6.其他:未尽事项,详见设计图纸及国家相关规范 | m | 57
7 | 010301002003 | 预制钢筋混凝土管桩（送桩） | 1.桩长:暂按2m 2.桩外径、壁厚:φ400x95PHC管桩AB型 3.沉桩方法:锤击法 4.其他:未尽事项,详见设计图纸及国家相关规范 | m | 660
8 | 粤010301005001 | 桩尖 | 1.桩尖类型:十字型桩尖 2.规格尺寸:h=12mm，D400mm 3.其他:未尽事项,详见设计图纸及国家相关规范 | 个 | 330
三 | 闸口
9 | 010301002001 | 预制钢筋混凝土管桩 | 1.桩长:暂按19m 2.桩外径、壁厚:φ400x95PHC管桩AB型 3.沉桩方法:锤击法 4.混凝土强度等级:C30微膨胀混凝土 5.管桩电焊接桩 φ400 6.其他:未尽事项,详见设计图纸及国家相关规范 | m | 570
10 | 010301002004 | 预制钢筋混凝土管桩（试验桩） | 1.桩长:暂按19m 2.桩外径、壁厚:φ400x95PHC管桩AB型 3.沉桩方法:锤击法 4.混凝土强度等级:C30微膨胀混凝土 5.管桩电焊接桩 φ400 6.其他:未尽事项,详见设计图纸及国家相关规范 | m | 57
11 | 010301002005 | 预制钢筋混凝土管桩（送桩） | 1.桩长:暂按2m 2.桩外径、壁厚:φ400x95PHC管桩AB型 3.沉桩方法:锤击法 4.其他:未尽事项,详见设计图纸及国家相关规范 | m | 66
12 | 粤010301005001 | 桩尖 | 1.桩尖类型:十字型桩尖 2.规格尺寸:h=12mm，D400mm 3.其他:未尽事项,详见设计图纸及国家相关规范 | 个 | 33
四 | 综合办公楼
13 | 010301002001 | 预制钢筋混凝土管桩 | 1.桩长:暂按19m 2.桩外径、壁厚:φ500x125PHC管桩AB型 3.沉桩方法:锤击法 4.混凝土强度等级:C30微膨胀混凝土 5.管桩电焊接桩 φ500 6.其他:未尽事项,详见设计图纸及国家相关规范 | m | 798
14 | 010301002002 | 预制钢筋混凝土管桩（试验桩） | 1.桩长:暂按19m 2.桩外径、壁厚:φ500x125PHC管桩AB型 3.沉桩方法:锤击法 4.混凝土强度等级:C30微膨胀混凝土 5.管桩电焊接桩 φ500 6.其他:未尽事项,详见设计图纸及国家相关规范 | m | 57
15 | 010301002003 | 预制钢筋混凝土管桩（送桩） | 1.桩长:暂按2m 2.桩外径、壁厚:φ500x125PHC管桩AB型 3.沉桩方法:锤击法 4.其他:未尽事项,详见设计图纸及国家相关规范 | m | 90
16 | 粤010301005001 | 桩尖 | 1.桩尖类型:十字型桩尖 2.规格尺寸:h=12mm，D500mm 3.其他:未尽事项,详见设计图纸及国家相关规范 | 个 | 45
五 | 设计变更中
17 | 护岸工程水泥搅拌桩变更为PHC管桩 | 预制钢筋混凝土管桩 | 1.桩长:暂按15m 2.桩外径、壁厚:φ500x125PHC管桩AB型 3.沉桩方法:锤击法 4.混凝土强度等级:C30微膨胀混凝土 5.管桩电焊接桩 φ500 6.其他:未尽事项,详见设计图纸及国家相关规范 | m | 5715
18 |  | 预制钢筋混凝土管桩（送桩） | 1.桩长:暂按2m 2.桩外径、壁厚:φ500x125PHC管桩AB型 3.沉桩方法:锤击法 4.其他:未尽事项,详见设计图纸及国家相关规范 | m | 762
19 |  | 桩尖 | 1.桩尖类型:十字型桩尖 2.规格尺寸:h=12mm，D500mm 3.其他:未尽事项,详见设计图纸及国家相关规范 | 个 | 381
20 | 透空平台灌注桩变更为PHC管桩 | 预制钢筋混凝土管桩 | 1.桩长:暂按30m 2.桩外径、壁厚:φ600x130PHC管桩B型 3.沉桩方法:锤击法 4.混凝土强度等级:C30微膨胀混凝土 5.管桩电焊接桩 φ600 6.其他:未尽事项,详见设计图纸及国家相关规范 | m | 3360
21 |  | 预制钢筋混凝土管桩（送桩） | 1.桩长:暂按1.5m 2.桩外径、壁厚:φ600x130PHC管桩B型 3.沉桩方法:锤击法 4.其他:未尽事项,详见设计图纸及国家相关规范 | m | 168
22 |  | 桩尖 | 1.桩尖类型:十字型桩尖 2.规格尺寸:h=12mm，D600mm 3.其他:未尽事项,详见设计图纸及国家相关规范 | 个 | 112