## 汇总表
工程量清单报价汇总表
工程名称：泰州港靖江港区八圩作业区永益华元物流码头改扩建工程陆域工程项目 ——食堂装饰工程
序号 | 单项工程名称 | 合价（元） | 备注
1 | 永益食堂装饰工程-装饰
2 | 永益食堂装饰工程-软装
3 | 永益食堂装饰工程-安装
4 | 不含税总价合计（1~3项之和）（元）
5 | 增值税 %
6 | 含税报价总计（元）（4+5+6）

## 3.1 表-08 分部分项工程和单价措施项目清单与计价表
工程量清单报价表
工程名称：泰州港靖江港区八圩作业区永益华元物流码头改扩建工程陆域工程项目-永益食堂装饰工程-装饰
序号 | 项目名称 | 项目特征描述 | 单位 | 暂定 工程量 | 不含税综合单价（元） | 不含税合价（元） | 备注
食堂
1 | 块料楼地面 | 1、800*800通体防滑地砖铺贴 ，1:3干硬水泥水泥砂浆厚度20mm，瓷砖背涂1：1砂浆（含美缝）； 2、成品保护 3、具体详建设单位要求 | m2 | 304
2 | 块料墙面 | (1)木纹砖砖面层(切割/磨边/倒角/勾缝等,背面采用钢丝刷清水清理脱模机,背面附双组份背胶)-含美缝 (2)专用C1等级粘结剂粘结,窗户顶部宽度大于100mm时,该窗顶采用点挂方式(粘结剂应墙面与瓷砖水平向批刮) 2、具体详建设单位要求 | m2 | 210.8
3 | 石材窗台板 | 1、专用胶粘人造石 2、阳角修边45°，复边，接缝处打胶 3、详见建设单位要求 | m | 48
4 | 块料踢脚线 | 1、瓷砖加工踢脚线 2、具体详建设单位要求 | m | 98
5 | 吊顶天棚 | 1、φ8全丝杆天棚吊筋双向中距1000mm，与楼板固定 2、50系列U型轻钢龙骨，U型轻钢主龙骨间距≤1200mm，辅龙骨间距400mm 3、跌级处侧板18mm阻燃板基层 4、单9.5mm厚纸面石膏板 5、钉眼封点防锈漆、板缝自粘胶带 6、批腻子，刷白色乳胶漆各3遍 7、清单工程量按投影面积计算 8、含装饰条具体详建设单位要求 | m2 | 328.2
6 | 金属（塑钢）门 | 1、门代号及洞口尺寸：1500*2200mm 2、屋顶铝合金门 3、含五金配件 | m2 | 3.3
7 | 电子感应门 | 1、16#工字钢钢梁，L50*4镀锌角钢骨架 2、1.0厚黑色拉丝不锈钢包机组 3、12mm钢化玻璃 4、自动感应门机组、感应器、铝百叶检修口 5、进户门 | m2 | 13.6
8 | 全玻自由门 | 1、12mm钢化玻璃 2、门夹、地弹簧、玻璃门地锁、不锈钢拉手 3、具体详建设单位要求 | m2 | 9.9
9 | 木窗帘盒 | 1、展开400mm 2、18mm阻燃板基层，附9.5mm厚纸面石膏板 3、木基层防火涂料3遍 4、钉眼封点防锈漆、板缝自粘胶带 5、批腻子，刷白色乳胶漆各3遍 | m | 18.8
10 | 窗帘 | 1、窗帘材质：布艺窗帘 2、含窗帘轨道 3、清单工程量未考虑展开面积 | m2 | 35.88
厨房
11 | 块料楼地面 | 1、800*800防滑地砖铺贴 ，1:3干硬水泥水泥砂浆厚度20mm，瓷砖背涂1：1砂浆（含美缝）； 2、成品保护 3、具体详建设单位要求 | m2 | 111.7
12 | 钢筋混凝土构件拆除 | 1、厨房区地沟位置混凝土地面破除且挖沟365mm宽*330mm深地沟 2、具体详建设单位要求 3、余土及建筑垃圾外运及处置 | m | 19
13 | 砖地沟、明沟 | 1、砖砌沟槽 2、水泥砂浆抹灰20mm厚 3、具体详建设单位要求 | m | 19
14 | 厨房区排水沟道及盖板 | 1、成品1.5厚不锈钢排水沟槽、300宽*20mm厚不锈钢防滑格栅盖板 2、详见图纸要求 | m | 19
15 | 楼（地）面涂膜防水 | 1、沟槽防水 2、地面丙纶布防水 | m2 | 17.1
16 | 块料墙面 | (1)300*600瓷砖面层(切割/磨边/倒角/勾缝等,背面采用钢丝刷清水清理脱模机,背面附双组份背胶)-含美缝 (2)专用C1等级粘结剂粘结,窗户顶部宽度大于100mm时,该窗顶采用点挂方式(粘结剂应墙面与瓷砖水平向批刮) 2、具体详建设单位要求 | m2 | 289.1
17 | 打菜窗口 | 1、钢架基础，彩色铝塑板干挂 12mm钢化玻璃 黑金沙台面传菜口 2、具体详建设单位要求 | m2 | 13
18 | 吊顶天棚 | 1、φ8全丝杆天棚吊筋双向中距1000mm，与楼板固定 2、配套轻钢龙骨，400*800集成吊顶 3、具体详建设单位要求 | m2 | 111.7
19 | 成品定制套装门 | 1、门口尺寸1000*2200mm， 2、成品木饰面门板、门楣及门套，18mm阻燃板基层 3、含配套防撞条、执手门锁、门碰及合页等五金配件 4、具体详建设单位要求 | 樘 | 2
20 | 块料楼梯面层 | 1、水泥砂浆楼梯段踏步板、踢脚板、休息平台、堵头瓷砖面层摊铺1:3干硬水泥砂浆20mm，背涂1：1砂浆 2、具体详建设单位要求 | m2 | 79.48
21 | 块料楼地面 | 1、800*800通体防滑地砖铺贴 ，1:3干硬水泥水泥砂浆厚度20mm，瓷砖背涂1：1砂浆（含美缝）； 2、成品保护另计 3、具体详建设单位要求 | m2 | 49.4
22 | 块料踢脚线 | 1、瓷砖加工踢脚线 2、具体详建设单位要求 | m | 203
23 | 抹灰面油漆 | 1、成品腻子批两遍，第一遍阳角线条做角，嵌缝带，砂皮打磨 2、乳胶漆两遍底涂一遍面漆 3、具体详建设单位要求 | m2 | 560.8
24 | 天棚抹灰 | 1、天棚成品腻子批两遍，第一遍阳角线条做角，嵌缝带，砂皮打磨 2、乳胶漆两遍底涂一遍面涂 3、具体详建设单位要求 | m2 | 124.6
大包厢、小包厢*2、值班室*3
25 | 竹、木（复合）地板 | (1)复合地板装饰面层 (2)地板专用胶垫 (3)20厚C20细石混凝土找平层 (5)建筑结构层,楼面清理干净 | m2 | 234.71
26 | 抹灰面油漆 | 1、成品腻子批两遍，第一遍阳角线条做角，嵌缝带，砂皮打磨 2、乳胶漆二遍底涂一遍面漆 3、具体详建设单位要求 | m2 | 237.09
27 | 石材窗台板 | 1、专用胶粘人造石 2、阳角修边45°，复边，接缝处打胶 3、详见图纸要求 | m | 14
28 | 金属踢脚线 | 1、12mm阻燃板基层， δ1mm厚6cm褐色不锈钢包边踢脚线 2、详见图纸要求 | m | 164.7
29 | 墙面装饰板 | 1、50系列附墙轻钢龙骨 2、18mm阻燃板基层 3、成品实木护墙板，含软包及硬包，金属线条 4、具体详建设单位要求 | m2 | 28.5
30 | 墙面木饰面 | 1、木龙骨刷防火涂料骨架，15mm厚木质阻燃处理复合板（木基层均阻燃处理B1级）。 2、木饰面（阻燃处理B1级）：12mm厚多层板基础帖木皮油漆。含木饰面工艺缝。 3、具体详建设单位要求 | m2 | 228.9
31 | 吊顶天棚（含造型） | 1、φ8全丝杆天棚吊筋双向中距1000mm，与楼板固定 2、50系列U型轻钢龙骨，U型轻钢主龙骨间距≤1200mm，辅龙骨间距400mm 3、跌级处侧板18mm阻燃板基层 4、单9.5mm厚纸面石膏板 5、钉眼封点防锈漆、板缝自粘胶带 6、批腻子，刷白色乳胶漆各3遍 7、清单工程量按投影面积计算 8、具体详建设单位要求 | m2 | 234.71
32 | 木窗帘盒 | 1、展开400mm 2、18mm阻燃板基层，附9.5mm厚纸面石膏板 3、木基层防火涂料3遍 4、钉眼封点防锈漆、板缝自粘胶带 5、批腻子，刷白色乳胶漆各3遍 | m | 20.3
33 | 窗帘 | 1、窗帘材质：纱窗帘+布艺窗帘 2、含窗帘轨道 3、清单工程量未考虑展开面积 | m2 | 81.2
34 | 成品定制套装门 | 1、门框尺寸1500*2200mm， 2、成品木饰面门板、门楣及门套，18mm阻燃板基层 3、含配套防撞条、执手门锁、门碰及合页等五金配件 4、具体详建设单位要求 | 樘 | 1
35 | 成品定制套装门 | 1、门口尺寸900*2200mm， 2、成品木饰面门板、门楣及门套，18mm阻燃板基层 3、含配套防撞条、执手门锁、门碰及合页等五金配件 4、具体详建设单位要求 | 樘 | 5
卫生间（大包厢）
36 | 块料楼地面 | 1、防滑地砖铺贴 ，水泥砂浆地面摊铺1:4干硬水泥20mm，瓷砖背涂1：1砂浆； 2、成品保护 3、具体详建设单位要求 | m2 | 3.17
37 | 块料墙面 | (1)300*600瓷砖面层(切割/磨边/倒角/勾缝等,背面采用钢丝刷清水清理脱模机,背面附双组份背胶)-含美缝 (2)专用C1等级粘结剂粘结,窗户顶部宽度大于100mm时,该窗顶采用点挂方式(粘结剂应墙面与瓷砖水平向批刮) 2、具体详建设单位要求 | m2 | 18
38 | 吊顶天棚 | 1、φ8全丝杆天棚吊筋双向中距1000mm，与楼板固定 2、50系列U型轻钢龙骨，U型轻钢主龙骨间距≤1200mm，辅龙骨间距400mm 3、跌级处侧板18mm阻燃板基层 4、单9.5mm厚纸面石膏板 5、钉眼封点防锈漆、板缝自粘胶带 6、批腻子，刷白色乳胶漆各3遍 7、清单工程量按投影面积计算 8、具体详建设单位要求 | m2 | 3.17
39 | 成品定制套装门 | 1、门口尺寸900*2200mm， 2、成品木饰面门板、门楣及门套，18mm阻燃板基层 3、含配套防撞条、执手门锁、门碰及合页等五金配件 4、具体详建设单位要求 | 樘 | 1
40 | 镜面玻璃 | 5mm厚(背贴防爆膜)防水银镜(MI-0.1)定制安装，含周边线条及基层 | m2 | 2
41 | 洗漱台 | 1、骨架基础40*40*4镀锌方管 2、人造石石英石饰面层切割、磨边、倒角、开槽、开孔、清洁、专用勾缝剂勾缝、石 3、详见施工图纸 4、计算规则为水平投影面积（不扣除中间开洞） | m2 | 0.94
42 | 楼（地）面涂膜防水 | 1、墙地面防水 2、地面丙纶布防水，墙面JS防水两边 淋浴房做2m高 | m2 | 10
卫生间（值班室）
43 | 块料楼地面 | 1、防滑地砖铺贴 ，水泥砂浆地面摊铺1:4干硬水泥，30mm，瓷砖背涂1：1砂浆； 2、成品保护 3、具体详建设单位要求 | m2 | 12
44 | 块料墙面 | (1)300*600瓷砖面层(切割/磨边/倒角/勾缝等,背面采用钢丝刷清水清理脱模机,背面附双组份背胶)-含美缝 (2)专用C1等级粘结剂粘结,窗户顶部宽度大于100mm时,该窗顶采用点挂方式(粘结剂应墙面与瓷砖水平向批刮) 2、具体详建设单位要求 | m2 | 57.6
45 | 吊顶天棚 | 1、φ8全丝杆天棚吊筋双向中距1000mm，与楼板固定 2、配套轻钢龙骨，400*400集成吊顶 3、具体详建设单位要求 | m2 | 12
46 | 成品定制套装门 | 1、门口尺寸900*2200mm， 2、成品木饰面门板、门楣及门套，18mm阻燃板基层 3、含配套防撞条、执手门锁、门碰及合页等五金配件 4、具体详建设单位要求 | 樘 | 3
47 | 镜面玻璃 | 镜柜 | 套 | 3
48 | 洗漱台 | 1、骨架基础40*40*4镀锌方管 2、人造石石英石饰面层切割、磨边、倒角、开槽、开孔、清洁、专用勾缝剂勾缝、石 3、详见施工图纸 4、计算规则为水平投影面积（不扣除中间开洞） | m2 | 3
49 | 楼（地）面涂膜防水 | 1、墙地面防水 2、地面丙纶布防水，墙面JS防水两边 淋浴房做2m高 | m2 | 36
50 | 玻璃隔断 | 1、淋浴间卫生间玻璃隔断，透明清玻 2、含玻璃去标钢化处理，含拉手、合页等五金配件 | m2 | 9.9
过道
51 | 块料楼地面 | 1、800*800通体防滑地砖铺贴 ，1:3干硬水泥水泥砂浆厚度20mm，瓷砖背涂1：1砂浆（含美缝）； 2、成品保护 3、具体详建设单位要求 | m2 | 109.9
52 | 抹灰面油漆 | 1、成品腻子批两遍，第一遍阳角线条做角，嵌缝带，砂皮打磨 2、乳胶漆两遍底涂一遍面漆 3、具体详建设单位要求 | m2 | 312
53 | 石材窗台板 | 1、专用胶粘人造石 2、阳角修边45°，复边，接缝处打胶 3、详见图纸要求 | m | 34.2
54 | 金属踢脚线 | 1、12mm阻燃板基层， δ1mm厚6cm褐色不锈钢包边踢脚线 2、详见图纸要求 | m | 85.4
55 | 吊顶天棚 | 1、φ8全丝杆天棚吊筋双向中距1000mm，与楼板固定 2、50系列U型轻钢龙骨，U型轻钢主龙骨间距≤1200mm，辅龙骨间距400mm 3、跌级处侧板18mm阻燃板基层 4、单9.5mm厚纸面石膏板 5、钉眼封点防锈漆、板缝自粘胶带 6、批腻子，刷白色乳胶漆各3遍 7、清单工程量按投影面积计算 8、吊顶含装饰线条具体详建设单位要求 | m2 | 109.9
卫生间（公共）
56 | 块料楼地面 | 1、防滑地砖铺贴 ，水泥砂浆地面摊铺1:4干硬水泥，30mm，瓷砖背涂1：1砂浆； 2、成品保护 3、具体详建设单位要求 | m2 | 45.5
57 | 块料墙面 | (1)300*600瓷砖面层(切割/磨边/倒角/勾缝等,背面采用钢丝刷清水清理脱模机,背面附双组份背胶)-含美缝 (2)专用C1等级粘结剂粘结,窗户顶部宽度大于100mm时,该窗顶采用点挂方式(粘结剂应墙面与瓷砖水平向批刮) 2、具体详建设单位要求 | m2 | 126
58 | 吊顶天棚 | 1、φ8全丝杆天棚吊筋双向中距1000mm，与楼板固定 2、50系列U型轻钢龙骨，U型轻钢主龙骨间距≤1200mm，辅龙骨间距400mm 3、跌级处侧板18mm阻燃板基层 4、单9.5mm厚纸面石膏板 5、钉眼封点防锈漆、板缝自粘胶带 6、批腻子，刷白色乳胶漆各3遍 7、清单工程量按投影面积计算 8、具体详建设单位要求 | m2 | 45.5
59 | 成品定制套装门 | 1、门框尺寸1100*2200mm， 2、成品木饰面门板、门楣及门套，18mm阻燃板基层 3、含配套防撞条、执手门锁、门碰及合页等五金配件 4、具体详建设单位要求 | 樘 | 2
60 | 洗漱台 | 1、骨架基础40*40*4镀锌方管 2、人造石石英石饰面层切割、磨边、倒角、开槽、开孔、清洁、专用勾缝剂勾缝、石 3、详见施工图纸 4、计算规则为水平投影面积（不扣除中间开洞） | m2 | 1.5
61 | 楼（地）面涂膜防水 | 1、墙地面防水 2、地面丙纶布防水，墙面JS防水两边 淋浴房做2m高 | m2 | 70.5
62 | 镜面玻璃 | 5mm厚(背贴防爆膜)防水银镜(MI-0.1)定制安装，含周边线条及基层 | m2 | 4.5
63 | 成品隔断 | 1、隔断材料品种、规格、颜色：卫生间隔断详见16J914-1-XT9-1 | m2 | 17.03
64 | 无障碍卫生间设施 | 1、无障碍卫生间扶手、抓杆 2、详见施工图纸 3、清单工程量按间计算 4、无障碍卫生间无障碍设施要求参12J926 | 间 | 2
65 | 零星砌砖 | 1、零星砌砖名称、部位：蹲坑 | m3 | 0.84
会议室（大）
66 | 块料楼地面 | 1、800*800通体防滑地砖铺贴 ，1:3干硬水泥水泥砂浆厚度20mm，瓷砖背涂1：1砂浆（含美缝）； 2、成品保护 3、具体详建设单位要求 | m2 | 157
67 | 抹灰面油漆 | 1、成品腻子批两遍，第一遍阳角线条做角，嵌缝带，砂皮打磨 2、乳胶漆两遍底涂一遍面漆 3、具体详建设单位要求 | m2 | 197.66
68 | 石材窗台板 | 1、专用胶粘人造石 2、阳角修边45°，复边，接缝处打胶 3、详见图纸要求 | m | 8.4
69 | 金属踢脚线 | 1、12mm阻燃板基层， δ1mm厚6cm褐色不锈钢包边踢脚线 2、详见图纸要求 | m | 52.99
70 | 吊顶天棚 | 1、φ8全丝杆天棚吊筋双向中距1000mm，与楼板固定 2、50系列U型轻钢龙骨，U型轻钢主龙骨间距≤1200mm，辅龙骨间距400mm 3、跌级处侧板18mm阻燃板基层 4、单9.5mm厚纸面石膏板 5、钉眼封点防锈漆、板缝自粘胶带 6、批腻子，刷白色乳胶漆各3遍 7、清单工程量按投影面积计算 8、具体详建设单位要求 | m2 | 157
71 | 木窗帘盒 | 1、展开400mm 2、18mm阻燃板基层，附9.5mm厚纸面石膏板 3、木基层防火涂料3遍 4、钉眼封点防锈漆、板缝自粘胶带 5、批腻子，刷白色乳胶漆各3遍 | m | 17
72 | 窗帘 | 1、窗帘材质：纱帘+布艺窗帘 2、含窗帘轨道 3、清单工程量未考虑展开面积 | m2 | 68
73 | 零星砌砖 | 1、零星砌砖名称、部位：砖砌主席台 | m3 | 3.7
74 | 成品定制套装门 | 1、门框尺寸1500*2200mm， 2、成品木饰面门板、门楣及门套，18mm阻燃板基层 3、含配套防撞条、执手门锁、门碰及合页等五金配件 4、具体详建设单位要求 | 樘 | 2
75 | 块料楼地面 | 1、800*800通体防滑地砖铺贴 ，1:3干硬水泥水泥砂浆厚度20mm，瓷砖背涂1：1砂浆（含美缝）； 2、成品保护 3、具体详建设单位要求 | m2 | 107
76 | 抹灰面油漆 | 1、成品腻子批两遍，第一遍阳角线条做角，嵌缝带，砂皮打磨 2、乳胶漆两遍底涂一遍面漆 3、具体详建设单位要求 | m2 | 123
77 | 石材窗台板 | 1、专用胶粘人造石 2、阳角修边45°，复边，接缝处打胶 3、详见图纸要求 | m | 5.4
78 | 金属踢脚线 | 1、12mm阻燃板基层， δ1mm厚6cm褐色不锈钢包边踢脚线 2、详见图纸要求 | m | 41
79 | 吊顶天棚 | 1、φ8全丝杆天棚吊筋双向中距1000mm，与楼板固定 2、50系列U型轻钢龙骨，U型轻钢主龙骨间距≤1200mm，辅龙骨间距400mm 3、跌级处侧板18mm阻燃板基层 4、单9.5mm厚纸面石膏板 5、钉眼封点防锈漆、板缝自粘胶带 6、批腻子，刷白色乳胶漆各3遍 7、清单工程量按投影面积计算 8、具体详建设单位要求 | m2 | 107
80 | 木窗帘盒 | 1、展开400mm 2、18mm阻燃板基层，附9.5mm厚纸面石膏板 3、木基层防火涂料3遍 4、钉眼封点防锈漆、板缝自粘胶带 5、批腻子，刷白色乳胶漆各3遍 | m | 11.6
81 | 窗帘 | 1、窗帘材质：纱帘+布艺窗帘 2、含窗帘轨道 3、清单工程量不含展开面积 | m2 | 46.4
82 | 成品定制套装门 | 1、门框尺寸1500*2200mm， 2、成品木饰面门板、门楣及门套，18mm阻燃板基层 3、含配套防撞条、执手门锁、门碰及合页等五金配件 4、具体详建设单位要求 | 樘 | 2
过道
83 | 块料楼地面 | 1、800*800通体防滑地砖铺贴 ，1:3干硬水泥水泥砂浆厚度20mm，瓷砖背涂1：1砂浆（含美缝）； 2、成品保护 3、具体详建设单位要求 | m2 | 88
84 | 抹灰面油漆 | 1、成品腻子批两遍，第一遍阳角线条做角，嵌缝带，砂皮打磨 2、乳胶漆底漆二遍面漆一遍 3、具体详建设单位要求 | m2 | 225
85 | 石材窗台板 | 1、专用胶粘人造石 2、阳角修边45°，复边，接缝处打胶 3、详见图纸要求 | m | 27
86 | 金属踢脚线 | 1、12mm阻燃板基层， δ1mm厚6cm褐色不锈钢包边踢脚线 2、详见图纸要求 | m | 75
87 | 吊顶天棚 | 1、φ8全丝杆天棚吊筋双向中距1000mm，与楼板固定 2、50系列U型轻钢龙骨，U型轻钢主龙骨间距≤1200mm，辅龙骨间距400mm 3、跌级处侧板18mm阻燃板基层 4、单9.5mm厚纸面石膏板 5、钉眼封点防锈漆、板缝自粘胶带 6、批腻子，刷白色乳胶漆各3遍 7、清单工程量按投影面积计算 8、吊顶含装饰条具体详建设单位要求 | m2 | 88
卫生间（公共）
88 | 块料楼地面 | 1、防滑地砖铺贴 ，水泥砂浆地面摊铺1:4干硬水泥20mm，瓷砖背涂1：1砂浆； 2、成品保护 3、具体详建设单位要求 | m2 | 45.5
89 | 块料墙面 | (1)300*600瓷砖面层(切割/磨边/倒角/勾缝等,背面采用钢丝刷清水清理脱模机,背面附双组份背胶)-含美缝 (2)专用C1等级粘结剂粘结,窗户顶部宽度大于100mm时,该窗顶采用点挂方式(粘结剂应墙面与瓷砖水平向批刮) 2、具体详建设单位要求 | m2 | 126
90 | 吊顶天棚 | 1、φ8全丝杆天棚吊筋双向中距1000mm，与楼板固定 2、50系列U型轻钢龙骨，U型轻钢主龙骨间距≤1200mm，辅龙骨间距400mm 3、跌级处侧板18mm阻燃板基层 4、单9.5mm厚纸面石膏板 5、钉眼封点防锈漆、板缝自粘胶带 6、批腻子，刷白色乳胶漆各3遍 7、清单工程量按投影面积计算 8、具体详建设单位要求 | m2 | 45.5
91 | 成品定制套装门 | 1、门口尺寸1100*2200mm， 2、成品木饰面门板、门楣及门套，18mm阻燃板基层 3、含配套防撞条、执手门锁、门碰及合页等五金配件 4、具体详建设单位要求 | 樘 | 2
92 | 洗漱台 | 1、骨架基础40*40*4镀锌方管 2、人造石石英石饰面层切割、磨边、倒角、开槽、开孔、清洁、专用勾缝剂勾缝、石 3、详见施工图纸 4、计算规则为水平投影面积（不扣除中间开洞） | m2 | 1.5
93 | 楼（地）面涂膜防水 | 1、墙地面防水 2、地面丙纶布防水，墙面JS防水两边 淋浴房做2m高 | m2 | 70.5
94 | 镜面玻璃 | 5mm厚(背贴防爆膜)防水银镜(MI-0.1)定制安装，含周边线条及基层 | m2 | 4.5
95 | 成品隔断 | 1、隔断材料品种、规格、颜色：卫生间隔断详见16J914-1-XT9-1 | m2 | 17.03
96 | 无障碍卫生间设施 | 1、无障碍卫生间扶手、抓杆 2、详见施工图纸 3、清单工程量按间计算 4、无障碍卫生间无障碍设施要求参12J926 | 间 | 2
97 | 零星砌砖 | 1、零星砌砖名称、部位：蹲坑 | m3 | 0.84
98 | 开孔（打洞） | 1、部位：天棚吊顶打孔 | 个 | 150
99 | 金属扶手、栏杆、栏板 | 1、楼梯不锈钢栏杆样式详22J403-1-B2型/2-7页 | m | 52
100 | 金属扶手、栏杆、栏板 | 1、500高防护栏杆参见22J403-1-PB37型 | m | 4.7
101 | 金属扶手、栏杆、栏板 | 1、900高防护栏杆参见22J403-1-PB37型 | m | 4.7
102 | 其他隔断（管道包封） | 20*40*3mm镀锌方管@600, 阻燃板基层、12厚纸面石膏板，点防锈漆，自粘绷带 | m2 | 134.6
103 | 其他隔断(音控室隔断) | 75型轻钢龙骨，竖向间距300m,中间加隔音棉，双面双层9.5厚石膏板面层，点防锈漆，自粘绷带 | m2 | 26.25
104 | 成品定制套装门 | 1、尺寸900*2200mm（音控室门）， 2、成品木饰面门板、门楣及门套，18mm阻燃板基层 3、含配套防撞条、执手门锁、门碰及合页等五金配件 4、具体详建设单位要求 | 樘 | 1
105 | 石材台阶面 | 1、20厚1:3干硬性水泥砂浆结合层,撒素水泥面(洒适量清水),30厚花岗岩石材铺面 2、具体详建设单位要求 | m2 | 88.54
106 | 精保洁 | 精保洁 | m2 | 1547
107 | 脚手架 | 脚手架搭拆 | 项 | 1
108 | 垂直运输 |  | 项 | 1
合 计

## 4.1 表-08 分部分项工程和单价措施项目清单与计价表
工程量清单报价表
工程名称：泰州港靖江港区八圩作业区永益华元物流码头改扩建工程陆域工程项目-永益食堂装饰工程-软装
序号 | 项目名称 | 项目特征描述 | 单位 | 暂定 工程量 | 不含税综合单价（元） | 不含税合价（元） | 备注
食堂
1 | 餐桌6人位 | 实木餐桌椅 | 套 | 21
2 | 开水炉 | 1、‌德玛仕 DM-35L、35L/3.5kW | 个 | 1
3 | 空调 |  | 台 | 17
厨房
4 | 传菜电梯 | 1、优晶XL168系列，800×800×800mm, 200kg | 台 | 1
5 | 冰柜 |  | 个 | 1
6 | 厨房设备 |  | 项 | 1
大包厢
7 | 圆桌3.7直径（配20张椅子、电动转盘） | 1、新中式大圆盘桌，带20张椅子，电动转盘。 | 套 | 1
8 | 棋牌桌 | 1、老榆木棋牌桌 | 套 | 1
9 | 沙发茶几 | 1、新中式1+1+3沙发茶几 | 台 | 1
小包厢*2
10 | 圆桌1.6直径（10张椅子、手动转盘） | 1、中式小圆盘桌，带10张椅子，非电动转盘。 | 套 | 2
11 | 棋牌桌 | 1、老榆木棋牌桌 | 套 | 2
值班室*3
12 | 单人床1200*2000 | 1、实木单人床 | 张 | 4
13 | 单人床1500*2000 | 1、实木单人床 | 套 | 1
14 | 床头柜 |  | 张 | 5
15 | 衣柜 |  | m2 | 6
16 | 办公桌椅 | 1、实木办公桌 | 张 | 3
会议室（大）
17 | 投影仪 |  | 台 | 1
18 | 音控设备 |  | 套 | 1
19 | 饮水机 |  | 套 | 1
20 | 演讲台 |  | 套 | 1
21 | 主席台 |  | 套 | 1
22 | 会议桌椅 |  | 套 | 145
合 计

## 5.1 表-08 分部分项工程和单价措施项目清单与计价表
工程量清单报价表
工程名称：泰州港靖江港区八圩作业区永益华元物流码头改扩建工程陆域工程项目-永益食堂装饰工程-安装
序号 | 项目名称 | 项目特征描述 | 单位 | 暂定 工程量 | 不含税综合单价（元） | 不含税合价（元） | 备注
1 | 配管 | 1、名称：镀锌钢管 2、规格：DN20 3、配置形式：砖混暗敷 | m | 457.8
2 | 配管 | 1、名称：镀锌钢管 2、规格：DN20 3、配置形式：砖混明敷 | m | 1068.2
3 | 接线盒 | 1、名称：接线盒 2、材质：铁质 3、安装形式：明装 | 个 | 52
4 | 接线盒 | 1、名称：开关盒 2、材质：铁质 3、安装形式：暗装 | 个 | 160
5 | 配线 | 1、配线形式：管内穿线 2、规格：WDZ-BYJ2.5 | m | 2085.9
6 | 配线 | 1、配线形式：线槽穿线 2、规格：WDZ-BYJ2.5 | m | 2004.1
7 | 配线 | 1、配线形式：管内穿线 2、规格：WDZ-BYJ4 | m | 744.6
8 | 配线 | 1、配线形式：线槽穿线 2、规格：WDZ-BYJ4 | m | 715.4
9 | 配线 | 1、配线形式：管内穿线 2、规格：NH-BV4 | m | 1234.2
10 | 配线 | 1、配线形式：线槽穿线 2、规格：NH-BV4 | m | 1185.8
11 | 电力电缆 | 1、规格：YJV-4*120+1*70 2、敷设方式、部位：穿管或桥架敷设 | m | 302
12 | 电力电缆 | 1、规格：WDZ-YJV-4*70+1*35 2、敷设方式、部位：穿管或桥架敷设 | m | 51
13 | 电力电缆头 | 1、名称：电力电缆头 2、规格：120mm2以内 | 个 | 4
14 | 普通灯具 | 1、名称：自带红外/声控感应吸顶灯 2、型号：13W LED | 套 | 12
15 | 普通灯具 | 1、名称：吸顶灯 2、型号：18W LED | 套 | 17
16 | 声光报警器 | 1、名称：残卫声光报警、按钮 2、规格：成套 | 个 | 2
17 | 插座 | 1、名称：单相二、三孔插座 2、规格：250V10A | 个 | 3
18 | 装饰灯 | 1、名称：LED灯带 2、规格：10W/m 3、根据现场实际规格调整 | m | 94
19 | 装饰灯 | 1、名称：LED射灯 2、规格：25W 3、安装形式：嵌入式安装 4、根据现场实际规格调整 | 套 | 260
20 | 荧光灯 | 1、名称：条形灯1500*100*32 2、规格：60W 3、安装形式：嵌入式安装 4、根据现场实际灯型调整 | m | 80
21 | 荧光灯 | 1、名称：600*600LED平板灯 2、规格：45W 3、安装形式：嵌入式安装 4、根据现场实际灯型调整 | 套 | 45
22 | 荧光灯 | 1、名称：300*300LED平板灯 2、规格：20W 3、安装形式：嵌入式安装 4、根据现场实际灯型调整 | 套 | 15
23 | 装饰灯 | 1、名称：值班室吊灯 2、型号：根据甲方最终确认的灯型调整 3、根据现场实际灯型调整 | 套 | 3
24 | 装饰灯 | 1、名称：小包间吊灯 2、型号：根据现场实际灯型调整 | 套 | 2
25 | 装饰灯 | 1、名称：大包间吊灯 2、型号：根据现场实际灯型调整 | 套 | 1
26 | 小电器 | 1、名称：灯带电源 2、规格：24V,2.5A | 个 | 12
27 | 照明开关 | 1、名称：单联单控开关 2、规格：10A 3、安装方式：距地1.3米安装 | 个 | 26
28 | 照明开关 | 1、名称：双联单控开关 2、规格：10A 3、安装方式：距地1.3米安装 | 个 | 20
29 | 插座 | 1、名称：二三孔电源插座（安全型） 2、规格：220V~10A 3、安装方式：暗装 | 个 | 100
30 | 插座 | 1、名称：三相空调插座 2、规格：380V~25A 3、安装方式：暗装 | 个 | 20
31 | 打洞（孔） | 1、名称：砖墙开孔 2、规格：综合考虑 | 个 | 257
32 | 塑料管 | 1、安装部位：室内 2、介质：冷水 3、材质、规格：PPR管S4级，DN15（含管件） 4、连接形式：热熔连接 5、压力试验及吹、洗设计要求：压力试验、水冲洗 | m | 112.32
33 | 塑料管 | 1、安装部位：室内 2、介质：热水 3、材质、规格：PPR管S2级，DN15（含管件） 4、连接形式：热熔连接 5、压力试验及吹、洗设计要求：压力试验、水冲洗 | m | 74.35
34 | 塑料管 | 1、安装部位：室内 2、介质：冷水 3、材质、规格：PPR管S4级，DN20（含管件） 4、连接形式：热熔连接 5、压力试验及吹、洗设计要求：压力试验、水冲洗 | m | 21.32
35 | 塑料管 | 1、安装部位：室内 2、介质：冷水 3、材质、规格：PPR管S4级，DN25（含管件） 4、连接形式：热熔连接 5、压力试验及吹、洗设计要求：压力试验、水冲洗 | m | 114
36 | 复合管 | 1、安装部位：室内 2、介质：给水 3、材质、规格：衬塑钢管 DN40 4、连接形式：螺纹连接 5、压力试验及吹、洗设计要求：压力试验、水冲洗 | m | 160
37 | 塑料管 | 1、介质：污废水 2、材质、规格：PVC-U排水管De50 3、连接形式：粘接 | m | 32
38 | 洗脸盆 | 1、材质：台下式洗脸盆 2、附件名称、数量：含感应式水嘴、角阀、下水器等 | 组 | 10
39 | 洗脸盆 | 1、材质：无障碍洗脸盆 2、附件名称、数量：含感应式水嘴、角阀、下水器等 | 组 | 4
40 | 小便器 | 1、材质：感应式小便器（含感应式冲水器、下水器等） | 组 | 4
41 | 大便器 | 1、材质：感应式蹲式大便器（含感应式冲水器、下水器等） | 组 | 6
42 | 大便器 | 1、材质：坐式大便器（含角阀、下水器等） | 组 | 8
43 | 洗涤盆 | 1、材质：洗涤盆 2、附件名称、数量：含感应式水嘴、角阀、下水器等 | 组 | 2
44 | 淋浴器 | 1、材质、规格：淋浴器 | 套 | 3
45 | 给、排水附（配）件 | 1、型号、规格：水龙头DN15 | 个 | 6
46 | 给、排水附（配）件 | 1、材质：不锈钢地漏 2、型号、规格：DN50 | 个 | 16
47 | 给、排水附（配）件 | 1、型号、规格：清扫口DN100 | 个 | 2
48 | 燃气热水器 | 1、类型：热水器 2、型号、容量：参考JSQ25-13A8 3、520*340*135mm 4、安装方式：壁挂式安装 | 台 | 1
49 | 太阳能集热装置 | 1、型号、规格：60L太阳能热水器 2、安装方式：屋面安装 3、附件名称、规格、数量：含支架及相关配套设备 | 套 | 4
50 | 太阳能集热装置 | 1、型号、规格：420L太阳能热水器 2、安装方式：屋面安装 3、附件名称、规格、数量：含支架及相关配套设备 | 套 | 5
51 | 管道绝热 | 1、绝热材料品种：玻璃棉管壳，A级不燃，导热系数0.034W/mk 2、绝热厚度：50mm 3、管道外径：φ57以下 | m3 | 2.65
52 | 风扇 | 1、名称：卫生间排气扇 2、规格：含管道、开关等 | 台 | 5
53 | 其他电器 | 1、名称：值班室浴霸、换气、吹风、照明一体机 | 套 | 3
54 | 配管 | 1、名称：刚性阻燃管 2、规格：PC20 3、配置形式：吊顶内敷设 | m | 600
55 | 桥架 | 1、名称：镀锌钢制桥架 2、规格：200*100 | m | 140
56 | 铁构件 | 1、名称：桥架支吊架制作安装 | kg | 200
57 | 双绞线缆 | 1、名称：网线 2、规格：CAT6 3、敷设方式：管内敷设 | m | 600
58 | 双绞线缆 | 1、名称：网线 2、规格：CAT6 3、敷设方式：桥架内敷设 | m | 800
59 | 接线盒 | 1、名称：塑料开关盒 | 个 | 2
60 | 接线盒 | 1、名称：地插接线盒 | 个 | 1
61 | 信息插座 | 1、名称：单网口网络插座 | 个 | 2
62 | 信息插座 | 1、名称：双网口网络地插 | 个 | 1
63 | 打洞（孔） | 1、名称：砖墙开孔 2、规格：250mm以内 | 个 | 11
64 | 打洞（孔） | 1、名称：混凝土墙、楼板开孔 2、规格：250mm以内 | 个 | 2
65 | 防火堵洞 | 1、名称：桥架防火封堵 2、材质：采用防火板、防火泥等防火材料 | 处 | 5
66 | 监控摄像设备 | 1、名称：最高分辨率2560*1440@25fps，输出400万像素清晰实时画面，AI精准人形识别，支持人形画框功能，支持TP-SRC码控算法(新H.265+)，在智能编码基础上可再节省30%存储空间，使用TP-LINK最新图像参数，高保真还原画面色彩，2颗红外灯，支持红外人形防过曝功能，内置麦克风，支持5米拾音，支持移动侦测、遮挡侦测、区域入侵侦测、越界侦测等，支持APP远程监控，扫码一键添加支持跨网段添加，兼容各种品牌NVR，支持标准PoE+12V DC供电，稳定安全，方便施工 | 台 | 9
67 | 录像设备 | 1、名称：可接驳符合ONVIF、RTSP标准的众多主流厂商网络摄像机；支持接入H.265、Smart265、H.264、Smart264视频编码码流；解码性能强劲，最大支持12路1080P解码（开启SVC增强模式后，可提升至16路1080P解码）；支持800万像素高清网络视频的预览、存储与回放；支持HDMI与VGA输出，HDMI最大支持4K超高清显示输出，VGA支持1080P高清显示输出；自带2个SATA接口，最大支持满配10T硬盘；支持IP设备集中管理，包括IP设备一键添加、参数配置、批量升级、导入/导出等；最大支持4/8/16/16路本地同步回放；针对人、车及事件类型，支持快速回放与智能检索功能，大幅提升录像回放和检索效率；支持萤石云服务，通过海康互联APP可实现手机远程预览/回放/配置；支持萤石、ISUP以及GB28181协议，轻松实现平台接入； | 台 | 1
68 | 输出设备 | 1、名称：NVR配套监控级硬盘 2、规格：4T企业级硬盘，4000G；7200RPM；128M；SATA | 台 | 2
69 | 交换机 | 1、名称：AP POE交换机 2、功能：8个10/100/1000Mbps电口（支持PoE/PoE+），1个10/100/1000Mbps电口。整机POE最大输出功率120W，支持端口状态显示、端口流量统计、PoE端口输出功率状态、端口双工/协商速率配置、流控配置、PoE输出开关，支持广播风暴抑制、端口限速、端口隔离，支持端口镜像、环路保护、线缆检测支持EWEB/APP/MACC管理。 | 台 | 1
70 | 交换机 | 1、名称：监控POE交换机 2、功能：16个10/100/1000Mbps自适应电口+1个10/100/1000Mbps自适应上联电口+1个1000Mbps上联SFP光口，其中16个口支持PoE/PoE+供电，整机最大PoE输出功率180W，交换机容量36Gbps，包转发率27Mpps，非网管型交换机，金属外壳，6kV防雷，桌面式，可挂耳上机架 | 台 | 1
71 | 交换机 | 1、名称：接入交换机 2、功能：8口千兆非网管交换机，8个10/100/1000M自适应电口，非网管，铁壳桌面级 | 台 | 1
72 | 路由器 | 1、名称：企业级网管路由器 2、类别：机架式10口VPN路由器EG310G-E，固化10个千兆电口，推荐带终端数300台，推荐带宽2500Mbps，支持设备内进行叠加测速，自动端口聚合，默认三个网段，支持灵活修改，内置AC功能，支持Easy VPN、IPSec VPN、OPEN VPN，支持PPPoE Server、扫码认证、授权认证，支持应用流控、应用阻断 | 台 | 1
73 | 机柜、机架 | 1、名称：机柜 2、规格：18U | 台 | 1
74 | 配线架 | 1、名称：24口网络理线架 | 个 | 4
75 | 插座 | 1、名称：防雷8位PDU电源插座 | 个 | 1
76 | 装饰灯 | 1、名称：A型消防应急照明灯 2、型号：5W LED DC24V 3、安装形式：壁挂，底距地2.4m | 套 | 12
77 | 装饰灯 | 1、名称：A型安全出口标志灯 2、型号：1W LED A型 DC24V 3、安装形式：壁挂 | 套 | 3
78 | 装饰灯 | 1、名称：A型疏散出口指示灯 2、型号：1W LED A型 DC24V 3、安装形式：壁挂 | 套 | 6
79 | 装饰灯 | 1、名称：楼层指示灯 2、型号：1W LED A型 DC24V 3、安装形式：壁挂 | 套 | 7
80 | 装饰灯 | 1、名称：应急疏散指示灯（向左） 2、型号：1W LED A型 DC24V 3、安装形式：壁挂 | 套 | 16
81 | 装饰灯 | 1、名称：应急疏散指示灯（向右） 2、型号：1W LED A型 DC24V 3、安装形式：壁挂 | 套 | 8
82 | 装饰灯 | 1、名称：A型多信息复合灯 双面 2、型号：1W LED A型 DC24V 3、安装形式：吊杆安装 | 套 | 7
83 | 装饰灯 | 1、名称：应急灯 2、型号：5W LED A型 DC24V，吸顶 3、安装形式：吸顶安装 | 套 | 24
84 | 脚手架搭拆 |  | 项 | 1
合 计