## 大棚房建系统土建
工程量清单报价表
工程名称：泰州港靖江港区八圩作业区永益华元物流码头改扩建工程陆域工程项目-大棚房建系统土建
序号 | 项目名称 | 项目特征描述 | 单位 | 暂定 工程量 | 不含税综合单价（元） | 不含税合价（元） | 备注
1 | 预制管桩填芯 | 1、管桩截面尺寸：外径800，壁厚110mm 2、管桩清理 3、填芯高度：3m 4、砼强度：C35商品混凝土 5、预应力混凝土管桩与承台连接大样详见图集10G409第42页 6、含钢筋、托板 | 根 | 258 |  | 0 | 砼甲供
2 | 砖基础 | 1、砖品种、规格、强度等级：MU20混凝土实心砖 2、砂浆强度等级：Mb7.5混合砂浆（预拌砂浆） | m3 | 14.44 |  | 0
3 | 实心砖墙 | 1、砖品种、规格、强度等级：200厚MU15烧结砖墙 2、砂浆强度等级、配合比：Mb5混合砂浆（预拌砂浆） | m3 | 159.01 |  | 0
4 | 垫层 | 1、在桩顶铺设200厚褥垫层,褥垫层采用级配砂石(石子为碎石)或碎石, 碎石占全重的30~50%,最大粒径不应大于20mm,砂石级配由试验确定。 | m3 | 298.92 |  | 0 | 砼甲供
5 | 垫层 | 1、混凝土种类：商品砼 2、混凝土强度等级：C20 | m3 | 201.18 |  | 0 | 砼甲供
6 | 桩承台基础 | 1、混凝土种类：商品砼 2、混凝土强度等级：C35 抗渗等级P8 | m3 | 1852.65 |  | 0 | 砼甲供
7 | 矩形柱 | 1、混凝土种类：商品砼 2、混凝土强度等级：C30 3、QZ1/QZ2 | m3 | 634.26 |  | 0 | 砼甲供
8 | 构造柱 | 1、混凝土种类：商品砼 2、混凝土强度等级：C25 | m3 | 4.55 |  | 0 | 砼甲供
9 | 矩形梁 | 1、混凝土种类：商品砼 2、混凝土强度等级：C30 | m3 | 148 |  | 0 | 砼甲供
10 | 基础梁 | 1、混凝土种类：商品砼 2、混凝土强度等级：C30 | m3 | 19.2 |  | 0 | 砼甲供
11 | 圈梁 | 1、腰梁 2、混凝土种类：商品砼 3、混凝土强度等级：C25 | m3 | 33.44 |  | 0 | 砼甲供
12 | 后浇带 | 1、混凝土种类：商品砼 2、混凝土强度等级：C35 3、后浇板带 | m3 | 2.56 |  | 0 | 砼甲供
13 | 现浇构件钢筋 | 1、钢筋种类、规格：直径12以内钢筋（含砌体加固筋） | t | 130.35 |  | 0 | 钢筋甲供
14 | 现浇构件钢筋 | 1、钢筋种类、规格：直径25以内三级钢 | t | 155.15 |  | 0 | 钢筋甲供
15 | 钢筋电渣压力焊接头 | 1、钢筋类型、规格：电渣压力焊 | 个 | 280 |  | 0
16 | 机械连接 | 1、连接方式：直螺纹连接 | 个 | 3272 |  | 0
17 | 预埋铁件 | 1、柱埋件 2、钢材种类：Q355b 3、规格：详见图纸大样 4、预埋件材质及焊缝要求见图集《16G362》 5、含除锈、运输、制安等设计图纸和规范要求的全部工作内容 | t | 17.82 |  | 0
18 | 后浇带金属网 | 1、单层钢板网 | m2 | 6.4 |  | 0
19 | 墙面一般抹灰 | 1、墙体类型：外墙 2、基层界面处理 3、刷聚合物水泥浆一道 4、12厚1:3水泥啥叫打底扫毛或划出纹道 5、6厚1:2.5水泥砂浆面层 | m2 | 1299.24 |  | 0
20 | 墙面一般抹灰 | 1、墙体类型：内墙 2、素水泥浆一道甩毛(内掺建筑胶) 3、底层厚度、砂浆配合比：14厚1:3:9水泥石灰膏砂浆打底分层抹平 4、面层厚度、砂浆配合比：2厚纸筋灰罩面 5、装饰面材料种类：面浆饰面 | m2 | 2568.51 |  | 0
21 | 垂直运输 |  | 项 | 1 |  | 0
22 | 外脚手架 | 1、外墙脚手架 | m2 | 2925.2 |  | 0
23 | 里脚手架 | 1、抹灰脚手架 | m2 | 2568.51 |  | 0
24 | 基础 | 1、混凝土种类：商品砼 2、混凝土强度等级：C20 | m2 | 141.68 |  | 0
25 | 基础 | 1、混凝土种类：商品砼 2、混凝土强度等级：C35 抗渗等级P8 | m2 | 1256.57 |  | 0
26 | 矩形柱 | 1、混凝土种类：商品砼 2、混凝土强度等级：C30 3、QZ1/QZ2 | m2 | 1803.24 |  | 0
27 | 构造柱 | 1、混凝土种类：商品砼 2、混凝土强度等级：C25 | m2 | 297.97 |  | 0
28 | 矩形梁 | 1、混凝土种类：商品砼 2、混凝土强度等级：C30 | m2 | 888.16 |  | 0
29 | 基础梁 | 1、混凝土种类：商品砼 2、混凝土强度等级：C30 | m2 | 128 |  | 0
30 | 圈梁 | 1、腰梁 2、混凝土种类：商品砼 3、混凝土强度等级：C25 | m2 | 418.56 |  | 0
31 | 后浇带 | 1、混凝土种类：商品砼 2、混凝土强度等级：C35 3、后浇板带 | m2 | 12.57 |  | 0
32 | 后浇带 | 1、混凝土种类：商品砼 2、混凝土强度等级：C35 3、后浇板带 | m2 | 3.2 |  | 0
合 计 | [5 empty] | 0

## 大棚设备基础土建
工程量清单报价表
工程名称：泰州港靖江港区八圩作业区永益华元物流码头改扩建工程陆域工程项目-大棚设备基础土建
序号 | 项目名称 | 项目特征描述 | 单位 | 暂定 工程量 | 不含税综合单价（元） | 不含税合价（元） | 备注
1 | 预制管桩填芯 | 1、管桩截面尺寸：外径800，壁厚110mm 2、填芯高度：3m 3、砼强度：C35商品混凝土 4、预应力混凝土管桩与承台连接大样详见图集10G409第42页 5、含钢筋、托板 | 根 | 277 |  | 0 | 砼甲供
2 | 垫层 | 1、在桩顶铺设200厚褥垫层,褥垫层采用级配砂石(石子为碎石)或碎石, 碎石占全重的30~50%,最大粒径不应大于20mm,砂石级配由试验确定。 | m3 | 238.49 |  | 0
3 | 垫层 | 1、混凝土种类：商品砼 2、混凝土强度等级：C20 | m3 | 417.84 |  | 0
4 | 桩承台基础 | 1、混凝土种类：商品砼 2、混凝土强度等级：C35 抗渗等级P8 | m3 | 1477.44 |  | 0 | 砼甲供
5 | 满堂基础 | 1、混凝土种类：商品砼 2、混凝土强度等级：C35 抗渗等级P8 | m3 | 658 |  | 0 | 砼甲供
6 | 满堂基础 | 1、混凝土种类：商品砼 2、混凝土强度等级：C40 抗渗等级P8 3、后浇带基础 | m3 | 11.04 |  | 0 | 砼甲供
7 | 矩形柱 | 1、混凝土种类：商品砼 2、混凝土强度等级：C30 3、框架柱 4、高度：18m以内 | m3 | 1407.64 |  | 0 | 砼甲供
8 | 矩形柱 | 1、混凝土种类：商品砼 2、混凝土强度等级：C30 3、框架柱 5、高度：8m以内 | m3 | 320.98 |  | 0 | 砼甲供
9 | 基础梁 | 1、混凝土种类：商品砼 2、混凝土强度等级：C35 3、报价含模板、支撑、浇捣、超高模板增加费、泵送等全部工作 | m3 | 949.99 |  | 0 | 砼甲供
10 | 直形墙 | 1、混凝土种类：商品砼 2、混凝土强度等级：C30 | m3 | 342.17 |  | 0 | 砼甲供
11 | 有梁板 | 1、200mm内 2、混凝土种类：商品砼 3、混凝土强度等级：C30 4、高度：3.6m以内 | m3 | 180.2 |  | 0 | 砼甲供
12 | 有梁板 | 1、200mm内 2、混凝土种类：商品砼 3、混凝土强度等级：C30 4、高度：18m内 | m3 | 432.86 |  | 0 | 砼甲供
13 | 有梁板 | 1、200mm内 2、混凝土种类：商品砼 3、混凝土强度等级：C30 4、高度：8m以内 | m3 | 653.94 |  | 0 | 砼甲供
14 | 后浇带 | 1、混凝土种类：商品砼 2、混凝土强度等级：C35 3、后浇板带 | m3 | 9.96 |  | 0 | 砼甲供
15 | 后浇带 | 1、混凝土种类：商品砼 2、混凝土强度等级：C35 3、后浇墙带 | m3 | 6.13 |  | 0 | 砼甲供
16 | 现浇构件钢筋 | 1、钢筋种类、规格：直径12以内钢筋（含砌体加固筋） | t | 383.78 |  | 0 | 钢筋甲供
17 | 现浇构件钢筋 | 1、钢筋种类、规格：直径25以内三级钢 | t | 546.65 |  | 0 | 钢筋甲供
18 | 钢筋电渣压力焊接头 | 1、钢筋类型、规格：电渣压力焊 | 个 | 5136 |  | 0
19 | 机械连接 | 1、连接方式：直螺纹连接 | 个 | 8513 |  | 0
20 | 后浇带金属网 | 1、单层钢板网 | m2 | 50.16 |  | 0
21 | 楼（地）面变形缝 | 1、止水带材料种类：止水钢板-300x3 | m | 27.6 |  | 0
22 | 楼（地）面变形缝 | 1、止水带材料种类：遇水膨胀 | m | 13.8 |  | 0
23 | 垂直运输 |  | 项 | 1 |  | 0
24 | 满堂脚手架 | 1、浇捣脚手架 | m2 | 2676.86 |  | 0
25 | 超高施工增加 | 1、高支模费用 | 项 | 1 |  | 0
26 | 基础 | 1、混凝土种类：商品砼 2、混凝土强度等级：C20 | m2 | 205.42 |  | 0
27 | 基础 | 1、混凝土种类：商品砼 2、混凝土强度等级：C35 抗渗等级P8 | m2 | 820.8 |  | 0
28 | 基础 | 1、混凝土种类：商品砼 2、混凝土强度等级：C35 抗渗等级P8 | m2 | 400.86 |  | 0
29 | 矩形柱 | 1、混凝土种类：商品砼 2、混凝土强度等级：C30 3、框架柱 4、高度：18m以内 | m2 | 2686.1 |  | 0
30 | 矩形柱 | 1、混凝土种类：商品砼 2、混凝土强度等级：C30 3、框架柱 5、高度：8m以内 | m2 | 797.64 |  | 0
31 | 基础梁 | 1、混凝土种类：商品砼 2、混凝土强度等级：C35 3、报价含模板、支撑、浇捣、超高模板增加费、泵送等全部工作 | m2 | 48.48 |  | 0
32 | 直形墙 | 1、混凝土种类：商品砼 2、混凝土强度等级：C30 | m2 | 1560.53 |  | 0
33 | 有梁板 | 1、200mm内 2、混凝土种类：商品砼 3、混凝土强度等级：C30 4、高度：3.6m以内 | m2 | 696.06 |  | 0
34 | 有梁板 | 1、200mm内 2、混凝土种类：商品砼 3、混凝土强度等级：C30 4、高度：18m以内 | m2 | 2092.82 |  | 0
35 | 有梁板 | 1、200mm内 2、混凝土种类：商品砼 3、混凝土强度等级：C30 4、高度：8m以内 | m2 | 2711.22 |  | 0
36 | 后浇带 | 1、混凝土种类：商品砼 2、混凝土强度等级：C35 3、后浇板带 | m2 | 48.91 |  | 0
37 | 后浇带 | 1、混凝土种类：商品砼 2、混凝土强度等级：C35 3、后浇板带 | m2 | 15.5 |  | 0
38 | 后浇带 | 1、混凝土种类：商品砼 2、混凝土强度等级：C35 3、后浇墙带 | m2 | 21.5 |  | 0
合 计 | [5 empty] | 0

## 挡风抑尘墙土建
工程量清单报价表
工程名称：泰州港靖江港区八圩作业区永益华元物流码头改扩建工程陆域工程项目-挡风抑尘墙土建
序号 | 项目名称 | 项目特征描述 | 单位 | 暂定 工程量 | 不含税综合单价（元） | 不含税合价（元） | 备注
1 | 截（凿）桩头 | 1、截预制空心方桩PS-AB400（25） 2、试桩 3、废桩头弃运 | 根 | 3 |  | 0
2 | 预制管桩填芯 | 1、C30微膨胀填芯商品混凝土 2、工程桩填芯长度1.1米，截桩填芯长度2.1米 3、含掏孔清淤抽水 | m3 | 18.82 |  | 0 | 砼甲供
3 | 预埋铁件 | 1、填芯钢筋笼托板钢筋制作安装 2、5厚铁板 | t | 0.718 |  | 0
4 | 钢筋笼 | 1、填芯钢筋笼制作安装 2、详细做法参照《08SG360》P22、P33 | t | 5.779 |  | 0
5 | 实心砖墙 | 1、240mm厚砖砌挡墙 2、标高：±0至+1米 3、M5水泥砂浆，砼标准砖 | m3 | 217.24 |  | 0
6 | 垫层 | 1、混凝土种类：泵送商品砼 2、混凝土强度等级：C20 3、承台及连梁垫层 | m3 | 210.18 |  | 0 | 砼甲供
7 | 桩承台基础 | 1、混凝土种类：泵送商品砼 2、混凝土强度等级：C30 | m3 | 692 |  | 0 | 砼甲供
8 | 矩形柱 | 1、混凝土种类：泵送商品砼 2、混凝土强度等级：C30 | m3 | 249.12 |  | 0 | 砼甲供
9 | 矩形梁 | 1、混凝土种类：泵送商品砼 2、混凝土强度等级：C30 3、连梁 | m3 | 135.78 |  | 0 | 砼甲供
10 | 其他构件 | 1、基础预留洞二次灌浆 | m3 | 1.56 |  | 0 | 砼甲供
11 | 现浇构件钢筋 | 1、钢筋种类、规格：HPB300 φ12以内 | t | 28.655 |  | 0 | 钢筋甲供
12 | 现浇构件钢筋 | 1、钢筋种类、规格：HRB400 φ20以内 | t | 113.958 |  | 0 | 钢筋甲供
13 | 墙面一般抹灰 | 1、墙体类型：外墙 2、底层厚度、砂浆配合比：10mm1:3水泥砂浆 3、面层厚度、砂浆配合比：8mm1:2.5水泥砂浆 4、界面剂一道 | m2 | 2088.48 |  | 0
14 | 抹灰面油漆 | 1、深灰色外墙涂料 2、一遍柔性耐水腻子 3、弹性涂料一底两面 | m2 | 2088.48 |  | 0
15 | 基础 | 1、垫层 2、复合木模板 | m2 | 423.16 |  | 0
16 | 基础 | 1、桩承台独立基础 2、复合木模板 | m2 | 1038 |  | 0
17 | 矩形柱 | 1、基础短柱 2、复合木模板 | m2 | 1593.2 |  | 0
18 | 矩形梁 | 1、连梁 2、复合木模板 | m2 | 905.18 |  | 0
合 计 | [5 empty] | 0

## 高杆灯基础土建
工程量清单报价表
工程名称：泰州港靖江港区八圩作业区永益华元物流码头改扩建工程陆域工程项目-高杆灯基础土建
序号 | 项目名称 | 项目特征描述 | 单位 | 暂定 工程量 | 不含税综合单价（元） | 不含税合价（元） | 备注
1 | 垫层 | 1、20cm厚碎石垫层 | m3 | 145 |  | 0
2 | 垫层 | 1、混凝土种类：泵送商品砼 2、混凝土强度等级：C20 3、承台及连梁垫层 | m3 | 22.1 |  | 0 | 砼甲供
3 | 独立基础 | 1、混凝土种类：泵送商品砼 2、混凝土强度等级：C30 | m3 | 113 |  | 0 | 砼甲供
4 | 矩形柱 | 1、混凝土种类：泵送商品砼 2、混凝土强度等级：C30 | m3 | 49 |  | 0 | 砼甲供
5 | 现浇构件钢筋 | 1、钢筋种类、规格：HPB300 φ12以内 | t | 1.17 |  | 0 | 钢筋甲供
6 | 现浇构件钢筋 | 1、钢筋种类、规格：HRB400 φ20以内 | t | 4.44 |  | 0 | 钢筋甲供
7 | 预埋铁件 | 1、预埋螺栓、钢板、接地等 2、钢材种类：钢板、螺栓为Q235，钢管为不锈钢 3、规格：详见图纸大样 4、预埋件材质及焊缝要求见图集《16G362》 5、含除锈、运输、制安等设计图纸和规范要求的全部工作内容 | t | 8.563 |  | 0
8 | 基础 | 1、垫层 2、复合木模板 | m2 | 18.8 |  | 0
9 | 基础 | 1、桩承台独立基础 2、复合木模板 | m2 | 126 |  | 0
10 | 矩形柱 | 1、基础短柱 2、复合木模板 | m2 | 140 |  | 0
合 计 | [5 empty] | 0