## 汇总表
工程项目总价表
工程名称：广东茂名港博贺港区粤电煤炭码头港区铁路引堤及辅助工程 |  |  |  | 金额单位：元
序号 | 工程名称 | 金额（不含税） | 金额（含税） | 备注
一 | 水工工程
1 | 引堤工程
2 | 引堤上道路
3 | SS4变电所周边场地
4 | 排水沟
二 | 辅助生产建（构）筑物工程
1 | TH18转运站-土建
2 | TH19转运站-土建
3 | ZQ22栈桥-土建
4 | SS4变电所及ZQ21栈桥-土建
5 | ZQ23栈桥-土建
6 | 装车楼基础+火车牵引系统基础
7 | 集水池-土建工程
8 | 围网
三 | 不含税合计
四 | 税金3%
五 | 含税合计

## 工程量清单（水工工程）
广东茂名港博贺港区粤电煤炭码头港区铁路引堤及辅助工程施工劳务工程清单报价表
序号 | 项目名称 | 工程内容 | 项目特征 | 计量单位 | 工程量 | 综合单价 （不含税） | 合计 | 备注
引堤工程
1 | 挡浪墙 | 模板组装、安装、拆除、混凝土制作、运输、浇筑 | 现浇挡墙，C40 | m3 | 1990.2 |  |  | 混凝土甲供
2 | 现浇混凝土钢筋 | 冷拉、制作、运输、安装、绑扎、吊运入模 | HRB400钢筋，直径包括12mm~14mm | t | 74.27 |  |  | 钢筋甲供
3 | 垫层 | 模板组装、安装、拆除、混凝土制作、运输、浇筑 | 胸墙下素混凝土垫层，厚度100,C15 | m3 | 315.63 |  |  | 混凝土甲供
4 | 混凝土防腐 | 材料外购，防腐涂层或浸渍等 | 挡墙外侧防腐涂层，硅烷浸渍 | m2 | 4056
5 | 模袋混凝土 | 定位、混凝土制作，模袋运输，敷设，冲灌，封口，溜放 | 灌注桩下拆除栅栏板后恢复护面，混凝土强度C30 | m3 | 30.8 |  |  | 混凝土甲供
6 | 墩台 | 模板组装、安装、拆除、混凝土制作、运输、浇筑 | 现浇栈桥柱脚基础墩台，C40 | m3 | 39.6 |  |  | 混凝土甲供
7 | 现浇混凝土钢筋 | 冷拉、制作、运输、安装、绑扎、吊运入模 | HRB400钢筋，直径20mm | t | 3.03 |  |  | 钢筋甲供
8 | 伸缩缝 | 制作，安装，封口等 | 挡墙结构缝间沥青木板 | m2 | 186.184
引堤上道路
9 | 现浇砼面层，厚度24cm | 模板组拼、安装、拆除、砼制作、运输、浇筑等 | 砼设计弯拉强度4.5MPa（强度等级参考值为C40）,含切缝、灌缝、胀缝等 | m3 | 1717.92 |  |  | 混凝土甲供
10 | 现浇砼面层钢筋 | 冷拉、制作、运输、安装、绑扎，吊运入模等 | 传力杆、拉杆、角隅、边缘钢筋等，不含施工用辅助钢筋 | t | 34.3584 |  |  | 钢筋甲供
SS4变电所周边场地
11 | 现浇砼面层，厚度24cm | 模板组拼、安装、拆除、砼制作、运输、浇筑等 | 砼设计弯拉强度4.5MPa（强度等级参考值为C40）,含切缝、灌缝、胀缝等 | m3 | 138.72 |  |  | 混凝土甲供
12 | 现浇砼面层钢筋 | 冷拉、制作、运输、安装、绑扎，吊运入模等 | 传力杆、拉杆、角隅、边缘钢筋等，不含施工用辅助钢筋 | t | 2.7744 |  |  | 钢筋甲供
排水沟工程
| 引堤上排水沟 | 101.5米
13 | 现浇C35管沟 | 模板组拼、安装、拆除，混凝土制作、运输、浇筑等 | 现浇排水沟，C35 | m3 | 48.72 |  |  | 混凝土甲供
14 | 现浇混凝土钢筋笼 | 冷拉，制作、运输，安装、绑扎，吊运入模等 | HPB300, HRB400级钢筋 | t | 7.308 |  |  | 钢筋甲供
15 | 钢格板沟盖板，规格：G555/30/100G | 制作、购买、安装等 | 钢格栅盖板，规格：G555/30/100G，1块/米 | 块 | 101.5 |  |  | 钢盖板甲供
16 | 现浇C15素砼垫层，厚度10cm | 模板组拼、安装、拆除，混凝土制作、运输、浇筑等 | 厚度：10cm、C15贫砼 | m3 | 10.15 |  |  | 混凝土甲供
17 | 沉降缝 | 制作、安装、封口等 | 沥青橡胶板填充，聚氨酯密封胶封边，缝宽2cm | m2 | 5.3592
| SS4变电所前排水沟 | 119.25米
18 | 现浇C35管沟 | 模板组拼、安装、拆除，混凝土制作、运输、浇筑等 | 现浇排水沟，C35 | m3 | 41.7375 |  |  | 混凝土甲供
19 | 现浇混凝土钢筋笼 | 冷拉，制作、运输，安装、绑扎，吊运入模等 | HPB300, HRB400级钢筋 | t | 6.2606 |  |  | 钢筋甲供
20 | 钢格板沟盖板，规格：G555/30/100G | 制作、购买、安装等 | 钢格栅盖板，规格：G555/30/100G，1块/米 | 块 | 119.25 |  |  | 钢盖板甲供
21 | 现浇C15素砼垫层，厚度10cm | 模板组拼、安装、拆除，混凝土制作、运输、浇筑等 | 厚度：10cm、C15贫砼 | m3 | 11.925 |  |  | 混凝土甲供
22 | 沉降缝 | 制作、安装、封口等 | 沥青橡胶板填充，聚氨酯密封胶封边，缝宽2cm | m2 | 4.5911
注：清单内未注明甲供物资材料和机械设备及设施的项目，均由乙方负责按施工图纸的相关要求配备实施，且超出合理消耗量范围的均由乙方承担，图纸未明确技术指标或品牌的须经项目部同意后使用。

## 工程量清单（辅助生产建（构）筑物工程）
广东茂名港博贺港区粤电煤炭码头港区铁路引堤及辅助工程施工劳务工程清单报价表
序号 | 项目名称 | 项目特征 | 计量单位 | 工程量 | 不含税综合单价 | 不含税合计 | 备注
TH18转运站-土建工程
第三章 桩基工程
1 | 预制钢筋混凝土管桩 | 试桩： 1、地层情况:详见地质勘察报告 2、桩外径、壁厚:预应力混凝土管桩PHC400(95)-AB 3、沉桩方法:锤击法 4、填芯材料种类:桩顶填充1.5mC35无收缩性混凝土、桩底填充2mC30细石混凝土 5、接桩方式:焊接 6、送桩：综合考虑 7、其它：按设计图纸要求。 | m | 16 |  |  | 混凝土、预制管桩甲供
2 | 预制钢筋混凝土管桩 | 1、地层情况:详见地质勘察报告 2、桩外径、壁厚:预应力混凝土管桩PHC400(95)-AB 3、沉桩方法:锤击法 4、填芯材料种类:桩顶填充1.5mC35无收缩性混凝土、桩底填充2mC30细石混凝土 5、接桩方式:焊接 6、送桩：综合考虑 7、其它：按设计图纸要求。 | m | 496 |  |  | 混凝土、预制管桩甲供
3 | 截(凿)桩头 | 1、桩类型:预应力高强混凝土管桩 2、桩头截面:Φ400 3、桩头钢筋:有 4、废料外运 | 根 | 32
4 | 桩尖 | 1、桩尖类型:十字型钢桩尖 | 个 | 32 |  |  | 型钢甲供
5 | 现浇构件钢筋 | 1、桩头插筋 | t | 0.794 |  |  | 钢筋甲供
第三章 桩基工程合计
第四章 砌筑工程
6 | 砖基础 | 1、基础类型:条形基础 2、砖品种、规格、强度等级:水泥砖，240×115×53mm 3、砂浆强度等级:水泥砂浆M7.5 4、防潮层材料种类:在室内地坪下约60mm处做20mm厚聚合物水泥砂浆墙身防潮层(此标高为钢筋混凝土构造,或下为砌石构造时可不做),当室内地坪变化处防潮层应重叠搭接300mm,并在高低差埋土一侧墙身做20厚1:2水泥砂浆防潮层,如埋土侧为室外,还应刷1.5厚聚氨酯防水涂料(或其它防潮材料) | m3 | 5.055
7 | 砌块墙 | 1、墙体类型:外墙 2、墙体厚度:200mm 3、空心砖、砌块品种、规格、强度等级:加气混凝土砌块，A5.0/B06 4、砂浆强度等级、配合比:W M5.0专用砂浆 | m3 | 238.77
8 | 砌块墙 | 1、墙体类型:内墙 2、墙体厚度:200mm 3、空心砖、砌块品种、规格、强度等级:加气混凝土砌块，A3.5/B05 4、砂浆强度等级、配合比:W M5.0专用砂浆 | m3 | 60.14
第四章 砌筑工程合计
第五章 混凝土及钢筋混凝土工程
9 | 垫层 | 1、混凝土种类:C20聚合物水泥混凝土 | m3 | 8 |  |  | 混凝土甲供
10 | 桩承台基础 | 1、混凝土种类:泵送商品混凝土 2、混凝土强度等级:C40 | m3 | 37.58 |  |  | 混凝土甲供
11 | 设备基础 | 1、混凝土种类:泵送商品混凝土 2、混凝土强度等级:C40 | m3 | 9.69 |  |  | 混凝土甲供
12 | 矩形柱 | 1、混凝土种类:泵送商品混凝土 2、混凝土强度等级:C40 | m3 | 81.152 |  |  | 混凝土甲供
13 | 构造柱 | 1、混凝土种类:商品混凝土 2、混凝土强度等级:C25 | m3 | 18.15 |  |  | 混凝土甲供
14 | 基础梁 | 1、混凝土种类:泵送商品混凝土 2、混凝土强度等级:C40 | m3 | 12.08 |  |  | 混凝土甲供
15 | 过梁 | 1、混凝土种类:商品混凝土 2、混凝土强度等级:C25 | m3 | 1.7 |  |  | 混凝土甲供
16 | 圈梁 | 1、混凝土种类:商品混凝土 2、混凝土强度等级:C40 | m3 | 12.89 |  |  | 混凝土甲供
17 | 有梁板 | 1、混凝土种类:泵送商品混凝土 2、混凝土强度等级:C40 | m3 | 220.93 |  |  | 混凝土甲供
18 | 雨蓬、悬挑板、阳台板 | 1、混凝土种类:泵送商品混凝土 2、混凝土强度等级:C40 | m3 | 6.27 |  |  | 混凝土甲供
19 | 栏板 | 1、混凝土种类:泵送商品混凝土 2、混凝土强度等级:C40 | m3 | 7.1 |  |  | 混凝土甲供
20 | 直形楼梯 | 1、混凝土种类:泵送商品混凝土 2、混凝土强度等级:C40 | m3 | 7.17 |  |  | 混凝土甲供
21 | 散水、坡道 | 室外坡道1 1.40(50)厚花岗石板铺面,正、背面及四周边满涂防污剂,灌水泥浆擦缝 2.30厚DSM15干硬性砂浆结合层,表面撒水泥粉 3.水泥浆一道(内掺建筑胶) 4.100(150)厚C25混凝土 5.300厚3:7灰土分两步夯实,宽出面层300 6.素土夯实,压实度≥93%(备注:括号内数字用于中、小型车坡道) | m2 | 4.4 |  |  | 混凝土甲供
22 | 地坪 | 1、100厚C20混凝土 | m2 | 274.87 |  |  | 混凝土甲供
23 | 电缆沟、地沟 | 1、混凝土排水沟： 宽200m*高250m,含盖板 | m | 61.28 |  |  | 混凝土、盖板甲供
24 | 现浇构件钢筋 | 1、钢筋种类、规格:箍筋，HRB400 Φ10内 | t | 12.408 |  |  | 钢筋甲供
25 | 现浇构件钢筋 | 1、钢筋种类、规格:HRB400 Φ10内 | t | 9.965 |  |  | 钢筋甲供
26 | 现浇构件钢筋 | 1、钢筋种类、规格:HRB400 Φ25内 2、综合考虑钢筋接头 | t | 38.751 |  |  | 钢筋甲供
27 | 现浇构件钢筋 | 1、钢筋种类、规格:HRB400 Φ25外 2、综合考虑钢筋接头 | t | 2.846 |  |  | 钢筋甲供
28 | 预埋铁件 | 1.Q235B钢材 2.外露部分的表面作防腐处理。 | t | 1.451 |  |  | 钢材甲供
第五章 混凝土及钢筋混凝土工程合计
第六章 金属结构工程
29 | 砌块墙钢丝网加固 | 1、建筑物钢筋混凝土框架梁柱与墙体接缝处双面，均满钉φ1x10x10镀锌钢丝网 | m2 | 296.78
第六章 金属结构工程合计
第九章 屋面及防水工程
30 | 屋面卷材防水 屋4 | 1、1.5+1.5厚非沥青基强力交叉膜自粘高分子防水卷材 | m2 | 312.51
31 | 屋面涂膜防水 屋4 | 1. 2厚非固化橡胶沥青防水涂料（耐热性：70℃） 2. 刷基层处理剂一遍 | m2 | 312.51
32 | 屋面涂料 屋4 | 1.涂料粒料保护层 | m2 | 287.06
第九章 屋面及防水工程合计
第十章 保温、隔热、防腐工程
33 | 保温隔热屋面 屋4 | 1. 20厚DS(WS)M15砂浆找平层； 2. 最薄30厚LC5.0轻集料混凝土； 3. 现浇钢筋混凝土屋面板 | m2 | 287.06 |  |  | 混凝土甲供
34 | 保温隔热屋面 屋4 | 1、20厚DS(WS)M2O砂浆找平层 2、粘贴50厚挤塑聚苯板保温层或根据计算确定厚度 | m2 | 287.06
35 | 防腐涂料 | 1、室内地面以下柱表面，承台、基础、基础梁表面涂环氧沥青或聚氨酯沥青涂层,厚度≥0.5mm/0.3mm | m2 | 152.22
第十章 保温、隔热、防腐工程合计
第十一章 楼地面装饰工程
36 | 水泥砂浆楼地面 | 雨蓬顶面： 1、8厚聚合物水泥防水砂浆防水层; 2、最薄处10厚聚合物水泥砂浆找平层; | m2 | 41.8
37 | 细石混凝土楼地面 | 楼地2 细石混凝土(A) 1.40厚C20细石混凝土,表面撒1:1水泥砂子随打随抹光 2.水泥浆一道(内掺建筑胶) | m2 | 806.3 |  |  | 混凝土甲供
38 | 水泥砂浆踢脚线 | 踢1 砂浆（A） 1、12厚DP(WP)M15砂浆打底扫毛或刮出纹道 2、8厚DP(WP)M20砂浆压实抹平 | m2 | 45.69
第十一章 楼地面装饰工程合计
第十二章 墙、柱面装饰与隔断、幕墙工程
39 | 墙面一般抹灰 | 内1 无机内墙涂料(A) 1.10厚DP(WP)M15砂浆打底扫毛或刮出纹道 2.5厚DP(WP)M20砂浆压实抹平 3.2厚面层耐水腻子分遍刮平 4.无机涂料(白色,底漆一道,面漆两道) | m2 | 2001.48
40 | 块料墙面 | 外2.1面砖 1.专用界面剂一道甩毛 2.满挂热镀锌金属网(φ0.9X12.7X12.7四角电焊网) 3.最薄处10厚聚合物水泥砂浆找平层 4.混凝土外墙采用:5厚成品仿生纤维防水砂浆;砌体或框架结构采用:5+5厚成品仿生纤维防水砂浆 5.专用强力胶粘剂 6.8~10厚面砖,专用勾缝剂勾缝 | m2 | 1462.24
41 | 墙面一般抹灰 女儿墙内侧 | 1.素水泥浆一道甩毛（内掺建筑胶） 2.3厚底基防裂腻子分遍找平 3.2厚面层耐水腻子刮平 4.外墙涂料（白色，底漆一道、面漆两道） | m2 | 52.54
第十二章 墙、柱面装饰与隔断、幕墙工程合计
第十三章 天棚工程
42 | 天棚抹灰 | 棚1.1 板底刮腻子顶棚 1、素水泥浆一道甩毛(内掺建筑胶) 2、3厚底基防裂腻子分遍找平 3、2厚面层耐水腻子刮平 4、无机涂料(白色,底漆一道,面漆两道) | m2 | 1023.85
43 | 天棚抹灰 室外天棚、雨棚及挑檐底/侧面 | 1.素水泥浆一道甩毛（内掺建筑胶） 2.3厚底基防裂腻子分遍找平 3.2厚面层耐水腻子刮平 4.外墙涂料（白色，底漆一道、面漆两道） | m2 | 122.594
第十三章 天棚工程合计
脚手架搭拆
44 | 综合钢脚手架 | 1、搭设高度:30.5m内 2、含脚手架使用费 | m2 | 1575.192
45 | 满堂脚手架 | 1、搭设高度:8.3m | m2 | 274.81
46 | 满堂脚手架 | 1、搭设高度:5.5m | m2 | 274.81
47 | 满堂脚手架 | 1、搭设高度:8m | m2 | 274.81
48 | 里脚手架 | 1、搭设高度:8.3m | m2 | 137.405
49 | 里脚手架 | 1、搭设高度:5.5m | m2 | 137.405
50 | 里脚手架 | 1、搭设高度:8m | m2 | 137.405
51 | 靠脚手架安全板 | 1.高度11.5m内 | m2 | 146
52 | 靠脚手架安全板 | 1.高度21.5m内 | m2 | 146
模板制作与安装
53 | 基础 | 1、基础类型:垫层 | m2 | 22.29
54 | 基础 | 1、基础类型:桩承台模板 | m2 | 71.72
55 | 基础 | 1、基础类型:设备基础模板 | m2 | 17.51
56 | 矩形柱 | 1、支模高度:8.3m 2、周长:1.8m外 | m2 | 273
57 | 矩形柱 | 1、支模高度:8m 2、周长:1.8m外 | m2 | 163.04
58 | 矩形柱 | 1、支模高度:5.5m 2、周长:1.8m外 | m2 | 120.96
59 | 构造柱 | 1、支模高度:8.3m内 | m2 | 197.253
60 | 基础梁 | 1、截面形式:矩形 | m2 | 80.5
61 | 矩形梁 | 1、支撑高度:8.3m 2、梁宽:25cm外 | m2 | 333.59
62 | 矩形梁 | 1、支撑高度:8m 2、梁宽:25cm外 | m2 | 256.74
63 | 矩形梁 | 1、支撑高度:5.5m 2、梁宽:25cm外 | m2 | 241.98
64 | 过梁 | 1、过梁模板 | m2 | 20.85
65 | 圈梁 | 1、圈梁模板 | m2 | 107.41
66 | 有梁板 | 1、支撑高度:8.3m | m2 | 215.29
67 | 有梁板 | 1、支撑高度:8m | m2 | 256.74
68 | 有梁板 | 1、支撑高度:5.5m | m2 | 173.31
69 | 栏板 | 1、构件类型:栏板 | m2 | 94.88
70 | 雨篷、悬挑板、阳台板 | 1、阳台、雨蓬模板 直形 | m2 | 41.8
71 | 楼梯 | 1、楼梯模板 直形 | m2 | 47.79
TH19转运站-土建工程
第四章 砌筑工程
72 | 砖基础 | 1、基础类型:条形基础 2、砖品种、规格、强度等级:水泥砖，240×115×53mm 3、砂浆强度等级:水泥砂浆M7.5 4、防潮层材料种类:在室内地坪下约60mm处做20mm厚聚合物水泥砂浆墙身防潮层(此标高为钢筋混凝土构造,或下为砌石构造时可不做),当室内地坪变化处防潮层应重叠搭接300mm,并在高低差埋土一侧墙身做20厚1:2水泥砂浆防潮层,如埋土侧为室外,还应刷1.5厚聚氨酯防水涂料(或其它防潮材料) | m3 | 12.003
73 | 砌块墙 | 1、墙体类型:外墙 2、墙体厚度:200mm 3、空心砖、砌块品种、规格、强度等级:加气混凝土砌块，A5.0/B06 4、砂浆强度等级、配合比:W M5.0专用砂浆 | m3 | 140.49
74 | 砌块墙 | 1、墙体类型:内墙 2、墙体厚度:200mm 3、空心砖、砌块品种、规格、强度等级:加气混凝土砌块，A3.5/B05 4、砂浆强度等级、配合比:W M5.0专用砂浆 | m3 | 37.08
第四章 砌筑工程合计
第五章 混凝土及钢筋混凝土工程
75 | 垫层 | 1、混凝土种类:商品混凝土 2、混凝土强度等级:C20 | m3 | 11.3 |  |  | 混凝土甲供
76 | 桩承台基础 | 1、混凝土种类:泵送商品混凝土 2、混凝土强度等级:C40 | m3 | 102.74 |  |  | 混凝土甲供
77 | 矩形柱 | 1、混凝土种类:泵送商品混凝土 2、混凝土强度等级:C40 | m3 | 117.96 |  |  | 混凝土甲供
78 | 构造柱 | 1、混凝土种类:商品混凝土 2、混凝土强度等级:C25 | m3 | 11.21 |  |  | 混凝土甲供
79 | 过梁 | 1、混凝土种类:商品混凝土 2、混凝土强度等级:C25 | m3 | 1.84 |  |  | 混凝土甲供
80 | 圈梁 | 1、混凝土种类:商品混凝土 2、混凝土强度等级:C40 | m3 | 8.14 |  |  | 混凝土甲供
81 | 有梁板 | 1、混凝土种类:泵送商品混凝土 2、混凝土强度等级:C40 | m3 | 222.76 |  |  | 混凝土甲供
82 | 雨蓬、悬挑板、阳台板 | 1、混凝土种类:泵送商品混凝土 2、混凝土强度等级:C40 | m3 | 2.54 |  |  | 混凝土甲供
83 | 栏板 | 1、混凝土种类:泵送商品混凝土 2、混凝土强度等级:C40 | m3 | 4.67 |  |  | 混凝土甲供
84 | 直形楼梯 | 1、混凝土种类:泵送商品混凝土 2、混凝土强度等级:C40 | m3 | 13.2 |  |  | 混凝土甲供
85 | 散水、坡道 | 散水 1.80厚C25细石混凝土,表面撒1:1水泥砂子随打随抹光 2.150厚3:7灰土 3.素土夯实,向外坡5%,压实度≥93% | m2 | 58.29 |  |  | 混凝土甲供
86 | 地坪 | 1、100厚C20混凝土 | m2 | 174.9 |  |  | 混凝土甲供
87 | 现浇构件钢筋 | 1、钢筋种类、规格:箍筋，HRB400 Φ10内 | t | 7.491 |  |  | 钢筋甲供
88 | 现浇构件钢筋 | 1、钢筋种类、规格:箍筋，HRB400 Φ10外 | t | 15.567 |  |  | 钢筋甲供
89 | 现浇构件钢筋 | 1、钢筋种类、规格:HRB400 Φ10内 | t | 8.861 |  |  | 钢筋甲供
90 | 现浇构件钢筋 | 1、钢筋种类、规格:HRB400 Φ25内 2、综合考虑钢筋接头 | t | 18.017 |  |  | 钢筋甲供
91 | 现浇构件钢筋 | 1、钢筋种类、规格:HRB400 Φ25外 2、综合考虑钢筋接头 | t | 45.345 |  |  | 钢筋甲供
92 | 预埋铁件 | 1.Q235B钢材 2.外露部分的表面作防腐处理。 | t | 1.195 |  |  | 钢材、涂料甲供
第五章 混凝土及钢筋混凝土工程合计
第六章 金属结构工程
93 | 砌块墙钢丝网加固 | 1、建筑物钢筋混凝土框架梁柱与墙体接缝处双面，均满钉φ1x10x10镀锌钢丝网 | m2 | 237.03
第六章 金属结构工程合计
第九章 屋面及防水工程
94 | 屋面卷材防水 屋4 | 1、1.5+1.5厚非沥青基强力交叉膜自粘高分子防水卷材 | m2 | 209.03
95 | 屋面涂膜防水 屋4 | 1. 2厚非固化橡胶沥青防水涂料（耐热性：70℃） 2. 刷基层处理剂一遍 | m2 | 209.03
96 | 屋面涂料 屋4 | 1.涂料粒料保护层 | m2 | 187.75
第九章 屋面及防水工程合计
第十章 保温、隔热、防腐工程
97 | 保温隔热屋面 屋4 | 1. 20厚DS(WS)M15砂浆找平层； 2. 最薄30厚LC5.0轻集料混凝土； 3. 现浇钢筋混凝土屋面板 | m2 | 187.75 |  |  | 混凝土甲供
98 | 保温隔热屋面 屋4 | 1、20厚DS(WS)M2O砂浆找平层 2、粘贴50厚挤塑聚苯板保温层或根据计算确定厚度 | m2 | 187.75
99 | 防腐涂料 | 1、室内地面以下柱表面，承台、基础、基础梁表面涂环氧沥青或聚氨酯沥青涂层,厚度≥0.5mm/0.3mm | m2 | 209.92
第十章 保温、隔热、防腐工程合计
第十一章 楼地面装饰工程
100 | 水泥砂浆楼地面 | 雨蓬顶面： 1、8厚聚合物水泥防水砂浆防水层; 2、最薄处10厚聚合物水泥砂浆找平层; | m2 | 57.39
101 | 细石混凝土楼地面 | 楼地2 细石混凝土(A) 1.40厚C20细石混凝土,表面撒1:1水泥砂子随打随抹光 2.水泥浆一道(内掺建筑胶) | m2 | 672.74 |  |  | 混凝土甲供
102 | 水泥砂浆踢脚线 | 踢1 砂浆（A） 1、12厚DP(WP)M15砂浆打底扫毛或刮出纹道 2、8厚DP(WP)M20砂浆压实抹平 | m2 | 45.358
第十一章 楼地面装饰工程合计
第十二章 墙、柱面装饰与隔断、幕墙工程
103 | 墙面一般抹灰 | 内1 无机内墙涂料(A) 1.10厚DP(WP)M15砂浆打底扫毛或刮出纹道 2.5厚DP(WP)M20砂浆压实抹平 3.2厚面层耐水腻子分遍刮平 4.无机涂料(白色,底漆一道,面漆两道) | m2 | 1653
104 | 块料墙面 | 外2.1面砖 1.专用界面剂一道甩毛 2.满挂热镀锌金属网(φ0.9X12.7X12.7四角电焊网) 3.最薄处10厚聚合物水泥砂浆找平层 4.混凝土外墙采用:5厚成品仿生纤维防水砂浆;砌体或框架结构采用:5+5厚成品仿生纤维防水砂浆 5.专用强力胶粘剂 6.8~10厚面砖,专用勾缝剂勾缝 | m2 | 1229.308
105 | 墙面一般抹灰 女儿墙内侧 | 1.素水泥浆一道甩毛（内掺建筑胶） 2.3厚底基防裂腻子分遍找平 3.2厚面层耐水腻子刮平 4.外墙涂料（白色，底漆一道、面漆两道） | m2 | 38.928
第十二章 墙、柱面装饰与隔断、幕墙工程合计
第十三章 天棚工程
106 | 天棚抹灰 | 棚1.1 板底刮腻子顶棚 1、素水泥浆一道甩毛(内掺建筑胶) 2、3厚底基防裂腻子分遍找平 3、2厚面层耐水腻子刮平 4、无机涂料(白色,底漆一道,面漆两道) | m2 | 889.295
107 | 天棚抹灰 室外天棚、雨棚及挑檐底/侧面 | 1.素水泥浆一道甩毛（内掺建筑胶） 2.3厚底基防裂腻子分遍找平 3.2厚面层耐水腻子刮平 4.外墙涂料（白色，底漆一道、面漆两道） | m2 | 77.39
第十三章 天棚工程合计
第十五章 其他装饰工程合计
脚手架搭拆
108 | 综合钢脚手架 | 1、搭设高度:30.5m内 2、含脚手架使用费 | m2 | 1578.52
109 | 满堂脚手架 | 1、搭设高度:5m | m2 | 174.9
110 | 满堂脚手架 | 1、搭设高度:8.5m | m2 | 174.9
111 | 满堂脚手架 | 1、搭设高度:8m | m2 | 174.9
112 | 满堂脚手架 | 1、搭设高度:6.7m | m2 | 174.9
113 | 里脚手架 | 1、搭设高度:5m | m2 | 87.45
114 | 里脚手架 | 1、搭设高度:8.5m | m2 | 87.45
115 | 里脚手架 | 1、搭设高度:8m | m2 | 87.45
116 | 里脚手架 | 1、搭设高度:6.7m | m2 | 87.45
117 | 靠脚手架安全板 | 1.高度11.5m内 | m2 | 132
118 | 靠脚手架安全板 | 1.高度21.5m内 | m2 | 132
模板制作与安装
119 | 基础 | 1、基础类型:垫层 | m2 | 10.455
120 | 基础 | 1、基础类型:桩承台模板 | m2 | 99.86
121 | 矩形柱 | 1、支模高度:8.5m 2、周长:1.8m外 | m2 | 162.72
122 | 矩形柱 | 1、支模高度:8m 2、周长:1.8m外 | m2 | 197.52
123 | 矩形柱 | 1、支模高度:6.7m 2、周长:1.8m外 | m2 | 154.64
124 | 矩形柱 | 1、支模高度:5m 2、周长:1.8m外 | m2 | 119.1
125 | 构造柱 | 1、支模高度:8.5m | m2 | 146.635
126 | 矩形梁 | 1、支撑高度:8.5m 2、梁宽:25cm外 | m2 | 191.69
127 | 矩形梁 | 1、支撑高度:8m 2、梁宽:25cm外 | m2 | 181.8
128 | 矩形梁 | 1、支撑高度:6.7m 2、梁宽:25cm外 | m2 | 193.17
129 | 矩形梁 | 1、支撑高度:5m 2、梁宽:25cm外 | m2 | 209
130 | 过梁 | 1、过梁模板 | m2 | 25.45
131 | 圈梁 | 1、圈梁模板 | m2 | 82.15
132 | 有梁板 | 1、支撑高度:8.5m | m2 | 155.31
133 | 有梁板 | 1、支撑高度:8m | m2 | 119.597
134 | 有梁板 | 1、支撑高度:6.7m | m2 | 118.18
135 | 有梁板 | 1、支撑高度:5m | m2 | 113.85
136 | 栏板 | 1、构件类型:栏板 | m2 | 77.856
137 | 雨篷、悬挑板、阳台板 | 1、阳台、雨蓬模板 直形 | m2 | 57.39
138 | 楼梯 | 1、楼梯模板 直形 | m2 | 82.5
ZQ22栈桥-土建工程
第五章 混凝土及钢筋混凝土工程
139 | 矩形柱 | 1、混凝土种类:泵送商品混凝土 2、混凝土强度等级:C40 | m3 | 20.26 |  |  | 混凝土甲供
140 | 矩形梁 | 1、混凝土种类:泵送商品混凝土 2、混凝土强度等级:C40 | m3 | 4.48 |  |  | 混凝土甲供
141 | 现浇构件钢筋 | 1、钢筋种类、规格:箍筋，HRB400 Φ10内 | t | 1.24 |  |  | 钢筋甲供
142 | 现浇构件钢筋 | 1、钢筋种类、规格:箍筋，HRB400 Φ10外 | t | 0.215 |  |  | 钢筋甲供
143 | 现浇构件钢筋 | 1、钢筋种类、规格:HRB400 Φ25内 2、综合考虑钢筋接头 | t | 3.806 |  |  | 钢筋甲供
144 | 植筋 | 1、植筋 Φ25 | 根 | 44
145 | 预埋铁件 | 1、钢材种类:预埋螺栓,Q235B，表面作防腐处理。 | t | 0.055 |  |  | 钢材、涂料甲供
146 | 预埋铁件 | 1.Q235B钢材 2.外露部分的表面作防腐处理。 | t | 0.128 |  |  | 钢材、涂料甲供
第五章 混凝土及钢筋混凝土工程合计
模板制作与安装
147 | 矩形柱 | 1、支模高度:12.7m 2、周长:1.8m外 | m2 | 91.19
148 | 矩形梁 | 1、支撑高度:4.7m 2、梁宽:25cm外 | m2 | 6.4
149 | 矩形梁 | 1、支撑高度:8.7m 2、梁宽:25cm外 | m2 | 6.4
150 | 矩形梁 | 1、支撑高度:12.7m 2、梁宽:25cm外 | m2 | 9.6
SS4变电所及ZQ21栈桥-土建工程
第三章 桩基工程
151 | 预制钢筋混凝土管桩 | 试桩： 1、地层情况:详见地质勘察报告 2、桩外径、壁厚:预应力混凝土管桩PHC400(95)-AB 3、沉桩方法:锤击法 4、填芯材料种类:桩顶填充1.5mC35无收缩性混凝土、桩底填充2mC30细石混凝土 5、接桩方式:焊接 6、送桩：综合考虑 7、其它：按设计图纸要求。 | m | 32 |  |  | 混凝土、预制管桩甲供
152 | 预制钢筋混凝土管桩 | 1、地层情况:详见地质勘察报告 2、桩外径、壁厚:预应力混凝土管桩PHC400(95)-AB 3、沉桩方法:锤击法 4、填芯材料种类:桩顶填充1.5mC35无收缩性混凝土、桩底填充2mC30细石混凝土 5、接桩方式:焊接 6、送桩：综合考虑 7、其它：按设计图纸要求。 | m | 736 |  |  | 混凝土、预制管桩甲供
153 | 截(凿)桩头 | 1、桩类型:预应力高强混凝土管桩 2、桩头截面:Φ400 3、桩头钢筋:有 4、废料外运 | 根 | 48
154 | 桩尖 | 1、桩尖类型:十字型钢桩尖 | 个 | 48 |  |  | 型钢甲供
155 | 现浇构件钢筋 | 1、桩头插筋 | t | 1.191 |  |  | 钢筋甲供
第三章 桩基工程合计
第四章 砌筑工程
156 | 砖基础 | 1、基础类型:条形基础 2、砖品种、规格、强度等级:水泥砖，240×115×53mm，MU10 3、砂浆强度等级:水泥砂浆M7.5 4、防潮层材料种类:在室内地坪下约60mm处做20mm厚聚合物水泥砂浆墙身防潮层(此标高为钢筋混凝土构造,或下为砌石构造时可不做),当室内地坪变化处防潮层应重叠搭接300mm,并在高低差埋土一侧墙身做20厚1:2水泥砂浆防潮层,如埋土侧为室外,还应刷1.5厚聚氨酯防水涂料(或其它防潮材料) | m3 | 23.9
157 | 砌块墙 | 1、墙体类型:外墙 2、墙体厚度:200mm 3、空心砖、砌块品种、规格、强度等级:加气混凝土砌块，A5.0/B06 4、砂浆强度等级、配合比:W M5.0专用砂浆 | m3 | 54.71
158 | 砌块墙 | 1、墙体类型:内墙 2、墙体厚度:200mm 3、空心砖、砌块品种、规格、强度等级:加气混凝土砌块，A3.5/B05 4、砂浆强度等级、配合比:W M5.0专用砂浆 | m3 | 12.48
159 | 砌砖台阶 | 1、部位:台阶 2、砖品种、规格、强度等级:灰砂砖，240mm×115mm×53mm，MU10 3、砂浆强度等级、配合比:水泥砂浆M7.5 | m2 | 7.42
第四章 砌筑工程合计
第五章 混凝土及钢筋混凝土工程
160 | 垫层 | 1、混凝土种类:C20聚合物水泥混凝土 | m3 | 17.69 |  |  | 混凝土甲供
161 | 桩承台基础 | 1、混凝土种类:泵送商品混凝土 2、混凝土强度等级:C40 | m3 | 42.24 |  |  | 混凝土甲供
162 | 设备基础 | 1、混凝土种类:泵送商品混凝土 2、混凝土强度等级:C40 | m3 | 25.39 |  |  | 混凝土甲供
163 | 矩形柱 | 1、混凝土种类:泵送商品混凝土 2、混凝土强度等级:C40 | m3 | 54.69 |  |  | 混凝土甲供
164 | 构造柱 | 1、混凝土种类:商品混凝土 2、混凝土强度等级:C25 | m3 | 3.98 |  |  | 混凝土甲供
165 | 基础梁 | 1、混凝土种类:泵送商品混凝土 2、混凝土强度等级:C40 | m3 | 25.41 |  |  | 混凝土甲供
166 | 过梁 | 1、混凝土种类:商品混凝土 2、混凝土强度等级:C25 | m3 | 5.55 |  |  | 混凝土甲供
167 | 有梁板 | 1、混凝土种类:泵送商品混凝土 2、混凝土强度等级:C40 | m3 | 157.14 |  |  | 混凝土甲供
168 | 雨蓬、悬挑板、阳台板 | 1、混凝土种类:泵送商品混凝土 2、混凝土强度等级:C40 | m3 | 8.15 |  |  | 混凝土甲供
169 | 栏板 | 1、混凝土种类:泵送商品混凝土 2、混凝土强度等级:C40 | m3 | 3.09 |  |  | 混凝土甲供
170 | 后浇带 梁 | 1、混凝土种类:微膨胀混凝土 2、混凝土强度等级:C45 | m3 | 1.003 |  |  | 混凝土甲供
171 | 后浇带 板 | 1、混凝土种类:微膨胀混凝土 2、混凝土强度等级:C45 | m3 | 1.13 |  |  | 混凝土甲供
172 | 其他构件 墩台 | 1、混凝土种类:商品混凝土 2、混凝土强度等级:C40 | m3 | 0.881 |  |  | 混凝土甲供
173 | 散水、坡道 | 散水 1.80厚C25细石混凝土,表面撒1:1水泥砂子随打随抹光 2.150厚3:7灰土 3.素土夯实,向外坡5%,压实度≥93% | m2 | 40.44 |  |  | 混凝土甲供
174 | 散水、坡道 | 室外坡道1 1.40(50)厚花岗石板铺面,正、背面及四周边满涂防污剂,灌水泥浆擦缝 2.30厚DSM15干硬性砂浆结合层,表面撒水泥粉 3.水泥浆一道(内掺建筑胶) 4.100(150)厚C25混凝土 5.300厚3:7灰土分两步夯实,宽出面层300 6.素土夯实,压实度≥93%(备注:括号内数字用于中、小型车坡道) | m2 | 60.75 |  |  | 混凝土甲供
175 | 地坪 | 1、100厚C20混凝土 | m2 | 201.45 |  |  | 混凝土甲供
176 | 电缆沟、地沟 | 1、电缆沟，宽度600，含盖板 | m | 6.4 |  |  | 混凝土、盖板甲供
177 | 电缆沟、地沟 | 1、电缆沟，宽度1000，含盖板 | m | 15.4 |  |  | 混凝土、盖板甲供
178 | 电缆沟、地沟 | 1、电缆沟，宽度1500，含盖板 | m | 8.05 |  |  | 混凝土、盖板甲供
179 | 现浇构件钢筋 | 1、钢筋种类、规格:箍筋，HRB400 Φ10内 | t | 7.174 |  |  | 钢筋甲供
180 | 现浇构件钢筋 | 1、钢筋种类、规格:箍筋，HRB400 Φ10外 | t | 4.358 |  |  | 钢筋甲供
181 | 现浇构件钢筋 | 1、钢筋种类、规格:HRB400 Φ10内 | t | 8.479 |  |  | 钢筋甲供
182 | 现浇构件钢筋 | 1、钢筋种类、规格:HRB400 Φ25内 2、综合考虑钢筋接头 | t | 27.575 |  |  | 钢筋甲供
183 | 预埋铁件 | 1、钢材种类:预埋螺栓,Q235B，表面作防腐处理。 | t | 0.028 |  |  | 钢材、涂料甲供
184 | 预埋铁件 | 1.Q235B钢材 2.外露部分的表面作防腐处理。 | t | 1.03 |  |  | 钢材、涂料甲供
第五章 混凝土及钢筋混凝土工程合计
第六章 金属结构工程
185 | 砌块墙钢丝网加固 | 1、建筑物钢筋混凝土框架梁柱与墙体接缝处双面，均满钉φ1x10x10镀锌钢丝网 | m2 | 116.932
第六章 金属结构工程合计
第九章 屋面及防水工程
186 | 屋面卷材防水 屋4 | 1、1.5+1.5厚非沥青基强力交叉膜自粘高分子防水卷材 | m2 | 283.2
187 | 屋面涂膜防水 屋4 | 1. 2厚非固化橡胶沥青防水涂料（耐热性：70℃） 2. 刷基层处理剂一遍 | m2 | 283.2
188 | 屋面涂料 屋4 | 1.涂料粒料保护层 | m2 | 283.2
第九章 屋面及防水工程合计
第十章 保温、隔热、防腐工程
189 | 保温隔热屋面 屋4 | 1. 20厚DS(WS)M15砂浆找平层； 2. 最薄30厚LC5.0轻集料混凝土； 3. 现浇钢筋混凝土屋面板 | m2 | 283.2 |  |  | 混凝土甲供
190 | 保温隔热屋面 屋4 | 1、20厚DS(WS)M2O砂浆找平层 2、粘贴50厚挤塑聚苯板保温层或根据计算确定厚度 | m2 | 283.2
191 | 防腐涂料 | 1、室内地面以下柱表面，承台、基础、基础梁表面涂环氧沥青或聚氨酯沥青涂层,厚度≥0.5mm/0.3mm | m2 | 386.84
第十章 保温、隔热、防腐工程合计
第十一章 楼地面装饰工程
192 | 水泥砂浆楼地面 | 栈桥面： 1.20厚DS(WS)M2O砂浆 | m2 | 442.04
193 | 细石混凝土楼地面 | 楼地2 细石混凝土(A) 1.40厚C20细石混凝土,表面撒1:1水泥砂子随打随抹光 2.水泥浆一道(内掺建筑胶) | m2 | 201.45 |  |  | 混凝土甲供
194 | 水泥砂浆台阶面 | 1.20厚DS(WS)M2O砂浆 | m2 | 7.42
195 | 水泥砂浆踢脚线 | 踢1 砂浆（A） 1、12厚DP(WP)M15砂浆打底扫毛或刮出纹道 2、8厚DP(WP)M20砂浆压实抹平 | m2 | 23.01
第十一章 楼地面装饰工程合计
第十二章 墙、柱面装饰与隔断、幕墙工程
196 | 墙面一般抹灰 | 内1 无机内墙涂料(A) 1.10厚DP(WP)M15砂浆打底扫毛或刮出纹道 2.5厚DP(WP)M20砂浆压实抹平 3.2厚面层耐水腻子分遍刮平 4.无机涂料(白色,底漆一道,面漆两道) | m2 | 531.43
197 | 涂料墙面 | 外2.1面砖 1.专用界面剂一道甩毛 2.满挂热镀锌金属网(φ0.9X12.7X12.7四角电焊网) 3.最薄处10厚聚合物水泥砂浆找平层 4.混凝土外墙采用:5厚成品仿生纤维防水砂浆;砌体或框架结构采用:5+5厚成品仿生纤维防水砂浆 5.外墙涂料 | m2 | 446.34
第十二章 墙、柱面装饰与隔断、幕墙工程合计
第十三章 天棚工程
198 | 天棚抹灰 | 棚1.1 板底刮腻子顶棚 1、素水泥浆一道甩毛(内掺建筑胶) 2、3厚底基防裂腻子分遍找平 3、2厚面层耐水腻子刮平 4、无机涂料(白色,底漆一道,面漆两道) | m2 | 250.83
199 | 天棚抹灰 室外天棚、雨棚及挑檐底/侧面 | 1.素水泥浆一道甩毛（内掺建筑胶） 2.3厚底基防裂腻子分遍找平 3.2厚面层耐水腻子刮平 4.外墙涂料（白色，底漆一道、面漆两道） | m2 | 61.46
第十三章 天棚工程合计
脚手架搭拆
200 | 综合钢脚手架 | 1、搭设高度:20.5m内 2、含脚手架使用费 | m2 | 315.713
201 | 综合钢脚手架 | 1、搭设高度:12.5m内 2、含脚手架使用费 | m2 | 810.05
202 | 满堂脚手架 | 1、搭设高度:4.9m | m2 | 201.45
203 | 里脚手架 | 1、搭设高度:4.9m | m2 | 113.18
模板制作与安装
204 | 基础 | 1、基础类型:垫层 | m2 | 51.47
205 | 基础 | 1、基础类型:桩承台模板 | m2 | 131.76
206 | 基础 | 1、基础类型:设备基础模板 | m2 | 16.59
207 | 矩形柱 | 1、支模高度:3.6m内 2、周长:1.8m外 | m2 | 61.83
208 | 矩形柱 | 1、支模高度:5.2m内 2、周长:1.8m外 | m2 | 39.12
209 | 矩形柱 | 1、支模高度:7.6m内 2、周长:1.8m外 | m2 | 59.17
210 | 矩形柱 | 1、支模高度:8.7~14m 2、周长:1.8m外 | m2 | 240.47
211 | 构造柱 | 1、支模高度:5.2m内 | m2 | 56.51
212 | 基础梁 | 1、截面形式:矩形 | m2 | 170.97
213 | 矩形梁 | 1、支撑高度:4.9m 2、梁宽:25cm外 | m2 | 177.48
214 | 矩形梁 | 1、支撑高度:斜梁，标高0~14m 2、梁宽:25cm外 | m2 | 443.13
215 | 过梁 | 1、支撑高度:3.6m 2、梁宽:25cm内 | m2 | 61.74
216 | 有梁板 | 1、支撑高度:4.9m | m2 | 233.29
217 | 有梁板 | 1、支撑高度:斜板，标高0~14m | m2 | 329.4
218 | 栏板 | 1、构件类型:栏板 | m2 | 54.05
219 | 后浇带 | 1、后浇带部位:梁 2、支撑高度:7m | m2 | 7
220 | 后浇带 | 1、后浇带部位:板 2、支撑高度:7m | m2 | 8.44
221 | 其它现浇构件 | 1、构件类型:墩台模板 | m2 | 8.72
其他
222 | 垂直运输 | 1、建筑物建筑类型及结构形式:钢筋混凝土框架结构 2、建筑物檐口高度、层数:20m内 | m2 | 381.017
ZQ23栈桥-土建工程
第五章 混凝土及钢筋混凝土工程
223 | 垫层 | 1、混凝土种类:商品混凝土 2、混凝土强度等级:C20 | m3 | 22.73 |  |  | 混凝土甲供
224 | 桩承台基础 | 1、混凝土种类:泵送商品混凝土 2、混凝土强度等级:C40 | m3 | 154.88 |  |  | 混凝土甲供
225 | 矩形柱 | 1、混凝土种类:泵送商品混凝土 2、混凝土强度等级:C40 | m3 | 337.28 |  |  | 混凝土甲供
226 | 基础梁 | 1、混凝土种类:泵送商品混凝土 2、混凝土强度等级:C40 | m3 | 24.19 |  |  | 混凝土甲供
227 | 矩形梁 | 1、混凝土种类:泵送商品混凝土 2、混凝土强度等级:C40 | m3 | 139.66 |  |  | 混凝土甲供
228 | 有梁板 | 1、混凝土种类:泵送商品混凝土 2、混凝土强度等级:C40 | m3 | 228.88 |  |  | 混凝土甲供
229 | 栏板 | 1、混凝土种类:泵送商品混凝土 2、混凝土强度等级:C40 | m3 | 4.15 |  |  | 混凝土甲供
230 | 其他构件 支墩 | 1、混凝土种类:商品混凝土 2、混凝土强度等级:C40 | m3 | 1.024 |  |  | 混凝土甲供
231 | 现浇构件钢筋 | 1、钢筋种类、规格:箍筋，HRB400 Φ10内 | t | 36.182 |  |  | 钢筋甲供
232 | 现浇构件钢筋 | 1、钢筋种类、规格:箍筋，HRB400 Φ10外 | t | 5.052 |  |  | 钢筋甲供
233 | 现浇构件钢筋 | 1、钢筋种类、规格:HRB400 Φ10内 | t | 6.175 |  |  | 钢筋甲供
234 | 现浇构件钢筋 | 1、钢筋种类、规格:HRB400 Φ25内 2、综合考虑钢筋接头 | t | 56.208 |  |  | 钢筋甲供
235 | 现浇构件钢筋 | 1、钢筋种类、规格:HRB400 Φ25外 2、综合考虑钢筋接头 | t | 79.329 |  |  | 钢筋甲供
236 | 预埋铁件 | 1.Q235B钢材 2.外露部分的表面作防腐处理。 | t | 0.68 |  |  | 钢材、涂料甲供
237 | 防腐涂料 | 1、室内地面以下柱表面，承台、基础、基础梁表面涂环氧沥青或聚氨酯沥青涂层,厚度≥0.5mm/0.3mm | m2 | 606.84
第五章 混凝土及钢筋混凝土工程合计
第十一章 楼地面装饰工程
238 | 水泥砂浆楼地面 | 栈桥面： 1.20厚DS(WS)M2O砂浆 | m2 | 498.13
第十一章 楼地面装饰工程合计
脚手架搭拆
239 | 综合钢脚手架 | 1、搭设高度:30.5m内 2、含脚手架使用费 | m2 | 4678.465
模板制作与安装
240 | 基础 | 1、基础类型:垫层 | m2 | 55.04
241 | 基础 | 1、基础类型:桩承台模板 | m2 | 258.24
242 | 矩形柱 | 1、支模高度:16.55~28.3m 2、周长:1.8m外 | m2 | 1043.64
243 | 基础梁 | 1、截面形式:矩形 | m2 | 161.28
244 | 矩形梁 | 1、支撑高度:8.9m 2、梁宽:25cm外 | m2 | 462.4
245 | 矩形梁 | 1、支撑高度:14.9m 2、梁宽:25cm外 | m2 | 340.64
246 | 矩形梁 | 1、支撑高度:19.9m 2、梁宽:25cm外 | m2 | 170.32
247 | 矩形梁 | 1、支撑高度:斜梁16.55m~28.3m | m2 | 1043.64
248 | 有梁板 | 1、支撑高度:斜板16.55m~28.3m | m2 | 411.39
249 | 栏板 | 1、构件类型:栏板 | m2 | 69.35
其他
250 | 垂直运输 |  | m2 | 518
251 | 泥浆池安拆 |  | 项 | 1
装车楼基础+火车牵引系统基础 工程
火车装车楼基础（1座）
252 | 垫层 | 1、混凝土种类:商品混凝土 2、混凝土强度等级:C20 | m3 | 8.22 |  |  | 混凝土甲供
253 | 桩承台基础 | 1、混凝土种类:泵送商品混凝土 2、混凝土强度等级:C40 | m3 | 114.6 |  |  | 混凝土甲供
254 | 设备基础 | 1、C35微膨胀混凝土 | m3 | 1.16 |  |  | 混凝土甲供
255 | 矩形柱 | 1、混凝土种类:泵送商品混凝土 2、混凝土强度等级:C40 | m3 | 9.28 |  |  | 混凝土甲供
256 | 基础梁 | 1、混凝土种类:泵送商品混凝土 2、混凝土强度等级:C40 | m3 | 0.75 |  |  | 混凝土甲供
257 | 现浇构件钢筋 | 1、钢筋种类、规格:箍筋，HRB400 Φ10内 | t | 0.578 |  |  | 钢筋甲供
258 | 现浇构件钢筋 | 1、钢筋种类、规格:箍筋，HRB400 Φ10外 | t | 8.657 |  |  | 钢筋甲供
259 | 现浇构件钢筋 | 1、钢筋种类、规格:HRB400 Φ25内 2、综合考虑钢筋接头 | t | 6.843 |  |  | 钢筋甲供
260 | 预埋铁件 | 1、钢材种类:预埋螺栓,Q235B，表面作防腐处理。 | t | 4.819 |  |  | 钢材、涂料甲供
261 | 预埋铁件 | 1.Q235B钢材 2.外露部分的表面作防腐处理。 | t | 2.355 |  |  | 钢材、涂料甲供
262 | 防腐涂料 | 1、室内地面以下柱表面，承台、基础、基础梁表面涂环氧沥青或聚氨酯沥青涂层,厚度≥0.5mm/0.3mm | m2 | 210.24
火车装车楼基础（1座）合计
4JDM-30调车绞车尾部导向滑轮基础（2座）
263 | 垫层 | 1、混凝土种类:商品混凝土 2、混凝土强度等级:C20 | m3 | 9.1 |  |  | 混凝土甲供
264 | 设备基础 | 1、混凝土种类:泵送商品混凝土 2、混凝土强度等级:C40 | m3 | 90.88 |  |  | 混凝土甲供
265 | 栏板 | 1、混凝土种类:泵送商品混凝土 2、混凝土强度等级:C40 | m3 | 30.42 |  |  | 混凝土甲供
266 | 现浇构件钢筋 | 1、钢筋种类、规格:HRB400 Φ10内 | t | 3 |  |  | 钢筋甲供
267 | 预埋铁件 | 1.Q235B钢材 2.外露部分的表面作防腐处理。 | t | 0.4 |  |  | 钢材、涂料甲供
268 | 防腐涂料 | 1、室内地面以下柱表面，承台、基础、基础梁表面涂环氧沥青或聚氨酯沥青涂层,厚度≥0.5mm/0.3mm | m2 | 101.309
4JDM-30调车绞车尾部导向滑轮基础（2座）合计
4JDM-30调车绞车头部导向滑轮基础（2座）
269 | 垫层 | 1、混凝土种类:商品混凝土 2、混凝土强度等级:C20 | m3 | 4 |  |  | 混凝土甲供
270 | 设备基础 | 1、混凝土种类:泵送商品混凝土 2、混凝土强度等级:C40 | m3 | 91.24 |  |  | 混凝土甲供
271 | 现浇构件钢筋 | 1、钢筋种类、规格:HRB400 Φ25内 | t | 6.23 |  |  | 钢筋甲供
272 | 预埋铁件 | 1、钢材种类:预埋螺栓,Q235B，表面作防腐处理。 | t | 0.628 |  |  | 钢材、涂料甲供
273 | 防腐涂料 | 1、室内地面以下柱表面，承台、基础、基础梁表面涂环氧沥青或聚氨酯沥青涂层,厚度≥0.5mm/0.3mm | m2 | 87.09
4JDM-30调车绞车头部导向滑轮基础（2座）合计
4JDM-30调车绞车中部导向轮基础（2座）
274 | 垫层 | 1、混凝土种类:商品混凝土 2、混凝土强度等级:C20 | m3 | 2.6 |  |  | 混凝土甲供
275 | 设备基础 | 1、混凝土种类:泵送商品混凝土 2、混凝土强度等级:C40 | m3 | 58.66 |  |  | 混凝土甲供
276 | 现浇构件钢筋 | 1、钢筋种类、规格:HRB400 Φ10内 | t | 0.142 |  |  | 钢筋甲供
277 | 预埋铁件 | 1、钢材种类:预埋螺栓,Q235B，表面作防腐处理。 | t | 0.343 |  |  | 钢材、涂料甲供
278 | 防腐涂料 | 1、室内地面以下柱表面，承台、基础、基础梁表面涂环氧沥青或聚氨酯沥青涂层,厚度≥0.5mm/0.3mm | m2 | 76
4JDM-30调车绞车中部导向轮基础（2座）合计
4JDM-30调车绞车减速器基础（2座）
279 | 垫层 | 1、混凝土种类:商品混凝土 2、混凝土强度等级:C20 | m3 | 2.5 |  |  | 混凝土甲供
280 | 设备基础 | 1、混凝土种类:泵送商品混凝土 2、混凝土强度等级:C40 | m3 | 55.2 |  |  | 混凝土甲供
281 | 现浇构件钢筋 | 1、钢筋种类、规格:HRB400 Φ25内 | t | 3.769 |  |  | 钢筋甲供
282 | 预埋铁件 | 1、钢材种类:预埋螺栓,Q235B，表面作防腐处理。 | t | 0.62 |  |  | 钢材、涂料甲供
283 | 防腐涂料 | 1、室内地面以下柱表面，承台、基础、基础梁表面涂环氧沥青或聚氨酯沥青涂层,厚度≥0.5mm/0.3mm | m2 | 70
4JDM-30调车绞车减速器基础（2座）合计
4JDM-30调车绞车重锤支架基础（2座）
284 | 垫层 | 1、混凝土种类:商品混凝土 2、混凝土强度等级:C20 | m3 | 0.9 |  |  | 混凝土甲供
285 | 设备基础 | 1、混凝土种类:泵送商品混凝土 2、混凝土强度等级:C40 | m3 | 7.92 |  |  | 混凝土甲供
286 | 现浇构件钢筋 | 1、钢筋种类、规格:HRB400 Φ25内 | t | 0.331 |  |  | 钢筋甲供
287 | 预埋铁件 | 1、钢材种类:预埋螺栓,Q235B，表面作防腐处理。 | t | 0.07 |  |  | 钢材、涂料甲供
288 | 防腐涂料 | 1、室内地面以下柱表面，承台、基础、基础梁表面涂环氧沥青或聚氨酯沥青涂层,厚度≥0.5mm/0.3mm | m2 | 18.66
4JDM-30调车绞车重锤支架基础（2座）合计
4JDM-30调车绞车JD30F-03支架部件础（2座）
289 | 垫层 | 1、混凝土种类:商品混凝土 2、混凝土强度等级:C20 | m3 | 0.5 |  |  | 混凝土甲供
290 | 设备基础 | 1、混凝土种类:泵送商品混凝土 2、混凝土强度等级:C40 | m3 | 4.16 |  |  | 混凝土甲供
291 | 现浇构件钢筋 | 1、钢筋种类、规格:HRB400 Φ25内 | t | 0.031 |  |  | 钢筋甲供
292 | 预埋铁件 | 1、钢材种类:预埋螺栓,Q235B，表面作防腐处理。 | t | 0.044 |  |  | 钢材、涂料甲供
293 | 防腐涂料 | 1、室内地面以下柱表面，承台、基础、基础梁表面涂环氧沥青或聚氨酯沥青涂层,厚度≥0.5mm/0.3mm | m2 | 12.144
4JDM-30调车绞车JD30F-03支架部件础（2座）合计
4JDM-30调车绞车托辊基础（70座）
294 | 垫层 | 1、混凝土种类:商品混凝土 2、混凝土强度等级:C20 | m3 | 3.5 |  |  | 混凝土甲供
295 | 设备基础 | 1、混凝土种类:泵送商品混凝土 2、混凝土强度等级:C40 | m3 | 7.84 |  |  | 混凝土甲供
296 | 现浇构件钢筋 | 1、钢筋种类、规格:HRB400 Φ25内 | t | 0.392 |  |  | 钢筋甲供
297 | 预埋铁件 | 1、钢材种类:预埋螺栓,Q235B，表面作防腐处理。 | t | 0.35 |  |  | 钢材、涂料甲供
298 | 防腐涂料 | 1、室内地面以下柱表面，承台、基础、基础梁表面涂环氧沥青或聚氨酯沥青涂层,厚度≥0.5mm/0.3mm | m2 | 61.6
4JDM-30调车绞车托辊基础（70座）合计
4JDM-30调车绞车滑车部件（2座）
299 | 垫层 | 1、混凝土种类:商品混凝土 2、混凝土强度等级:C20 | m3 | 2.78 |  |  | 混凝土甲供
300 | 设备基础 | 1、混凝土种类:泵送商品混凝土 2、混凝土强度等级:C40 | m3 | 9.52 |  |  | 混凝土甲供
301 | 现浇构件钢筋 | 1、钢筋种类、规格:HRB400 Φ10内 | t | 0.119 |  |  | 钢筋甲供
302 | 预埋铁件 | 1.Q235B钢材 2.外露部分的表面作防腐处理。 | t | 0.148 |  |  | 钢材、涂料甲供
303 | 防腐涂料 | 1、室内地面以下柱表面，承台、基础、基础梁表面涂环氧沥青或聚氨酯沥青涂层,厚度≥0.5mm/0.3mm | m2 | 15.84
4JDM-30调车绞车滑车部件（2座）合计
模板制作与安装
304 | 基础 | 1、基础类型:垫层 | m2 | 8
305 | 基础 | 1、基础类型:桩承台模板 | m2 | 102.6
306 | 矩形柱 | 1、支模高度:3.6m内 2、周长:1.8m外 | m2 | 33.6
307 | 基础梁 | 1、截面形式:矩形 | m2 | 5
308 | 基础 | 1、基础类型:垫层 | m2 | 11.22
309 | 基础 | 1、基础类型:设备基础模板 | m2 | 109.62
310 | 栏板 | 1、反檐模板 | m2 | 139.46
311 | 基础 | 1、基础类型:垫层 | m2 | 3.64
312 | 基础 | 1、基础类型:设备基础模板 | m2 | 87.1
313 | 基础 | 1、基础类型:垫层 | m2 | 3.12
314 | 基础 | 1、基础类型:设备基础模板 | m2 | 75.48
315 | 基础 | 1、基础类型:垫层 | m2 | 2.96
316 | 基础 | 1、基础类型:设备基础模板 | m2 | 70
317 | 基础 | 1、基础类型:垫层 | m2 | 1.86
318 | 基础 | 1、基础类型:设备基础模板 | m2 | 18.66
319 | 基础 | 1、基础类型:垫层 | m2 | 1.26
320 | 基础 | 1、基础类型:设备基础模板 | m2 | 12.14
321 | 基础 | 1、基础类型:垫层 | m2 | 0.6
322 | 基础 | 1、基础类型:设备基础模板 | m2 | 1.76
323 | 基础 | 1、基础类型:垫层 | m2 | 4.12
324 | 基础 | 1、基础类型:设备基础模板 | m2 | 15.84
集水池-土建工程
325 | 垫层 | 1、混凝土种类:C20聚合物水泥混凝土 | m3 | 6.38 |  |  | 混凝土甲供
326 | 池底板 | 1、混凝土强度等级:C40（泵送） 2、防水、抗渗要求:P8 | m3 | 25.53 |  |  | 混凝土甲供
327 | 池壁 | 1、混凝土强度等级:C40（泵送） 2、防水、抗渗要求:P8 | m3 | 42.02 |  |  | 混凝土甲供
328 | 池顶板 | 1、混凝土强度等级:C40（泵送） 2、防水、抗渗要求:P8 | m3 | 9.23 |  |  | 混凝土甲供
329 | 现浇构件钢筋 | 1、钢筋种类、规格:箍筋，HRB400 Φ10内 | t | 0.356 |  |  | 钢筋甲供
330 | 现浇构件钢筋 | 1、钢筋种类、规格:HRB400 Φ25内 2、综合考虑钢筋接头 | t | 12.346 |  |  | 钢筋甲供
331 | 预埋铁件 | 1.Q235B钢材 2.外露部分的表面均做红丹防锈漆二度,干膜厚度不小于80μm,永久外露部分,按上述涂装方案涂聚胺脂面漆(干膜厚100μm,颜色同主构件） | t | 0.06 |  |  | 钢材、涂料甲供
332 | 钢梯 | 1、爬式钢梯，Q235B钢材； 2、除锈等级Sa2.5； 3、有机环氧富锌底漆（干膜厚75μm）；环氧云铁中间漆（干膜厚150μm)；最后上一层聚胺脂面漆（干膜厚100μm)，总干涂膜厚不小于325μm | t | 0.095 |  |  | 钢材、油漆甲供
333 | 钢盖板 | 1、Φ800非密闭井盖 | 套 | 1 |  |  | 钢盖板甲供
334 | 墙面涂膜防水 | 1、工程部位:水池内壁 2、1厚水泥基渗透结晶防水涂料,DP(WP)M20防水水泥砂浆抹面,厚20mm | m2 | 173.05
335 | 墙面涂膜防水 | 1、工程部位:顶板 2、1厚水泥基渗透结晶防水涂料,DP(WP)M20防水水泥砂浆抹面,厚15mm | m2 | 48.16
336 | 墙面变形缝 | 1、钢板止水带3厚300宽 | m | 45.2 |  |  | 钢板甲供
337 | 楼(地)面涂膜防水 | 1、工程部位:水池底 2、1厚水泥基渗透结晶防水涂料 | m2 | 48
338 | 细石混凝土楼地面 | 1、工程部位:水池底 2、最薄30厚C20细石混凝土找0.5%坡 | m2 | 48 |  |  | 混凝土甲供
339 | 楼(地)面砂浆防水(防潮) | 1、工程部位:顶板顶面 2、砂浆厚度、配合比:20mm，水泥防水砂浆1:2 | m2 | 52.92
340 | 防腐涂料 | 1、室内地面以下基础、池壁表面涂环氧沥青或聚氨酯沥青涂层,厚度≥0.5mm/0.3mm | m2 | 193.92
脚手架搭拆
341 | 综合钢脚手架 | 水池： 1、搭设高度:4.4m 2、含脚手架使用费 | m2 | 102.08
342 | 满堂脚手架 | 水池： 1、搭设高度:4m | m2 | 48
模板制作与安装
343 | 基础 | 1、基础类型:垫层 | m2 | 4.12
344 | 池类 | 1、底板模板 | m2 | 16.16
345 | 池类 | 1、池壁模板 | m2 | 286.24
346 | 池类 | 1、顶板模板 | m2 | 48.54
347 | 排水、降水 | 1.根据现场情况综合考虑 | 项 | 1
348 | 基坑支护 | 1.根据现场情况综合考虑 | 项 | 1
围网 工程
349 | 设备基础 | 1.柱脚C20细石混凝土二次浇筑 | m3 | 12 |  |  | 混凝土甲供
注：清单内未注明甲供物资材料和机械设备及设施的项目，均由乙方负责按施工图纸的相关要求配备实施，且超出合理消耗量范围的均由乙方承担，图纸未明确技术指标或品牌的须经项目部同意后使用。