## 1、35KV变电站设备
工程量清单报价表
工程名称：泰州港靖江港区八圩作业区永益华元物流码头改扩建工程陆域工程项目-35KV变电站设备采购安装
序号 | 设备名称 | 型号规格 | 计量单位 | 数量 | 不含税综合单价（元） | 不含税合价（元） | 备注
1 | 录音电话机 |  | 台 | 2 |  | 0
2 | 光接口板 | 622M | 块 | 1 |  | 0
3 | 内网交换机 |  | 台 | 1 |  | 0
4 | 光纤配线单元 | 24芯 | 块 | 2 |  | 0
5 | 光纤配线单元 | 48芯 | 块 | 2 |  | 0
6 | 综合配线柜 |  | 台 | 1 |  | 0
7 | SDH光线路板 | S-4.1 4口光板 | 块 | 1 |  | 0
8 | IAD设备 |  | 台 | 2 |  | 0
9 | SDH复用设备 |  | 台 | 1 |  | 0
10 | 户外避雷器 | HY5WZ-17/45 带安装记录器底座附件 | 组 | 2 |  | 0
11 | 户外避雷器 | HY5WZ3-54/134W 带安装记录器底座附件 | 组 | 2 |  | 0
12 | 避雷针 | 26米 | 基 | 1 |  | 0
13 | 35kV户外电缆终端7684PST-G-O | 3*300mm2 | 套/三相 | 2 |  | 0
14 | 35kV户内电缆终端7684PST-G-I | 3*300mm2 | 套/三相 | 2 |  | 0
15 | 35kV电缆 | YJV22-26/35KV-3x240 | m | 65 |  | 0
16 | 35kV电缆 | YJV22-26/35KV-3x300 | m | 68 |  | 0
17 | UPS屏 | 20回逆变馈线回路，容量:3kVA(2h)2套 | 台 | 1 |  | 0
18 | 直流馈线柜 | 35回直刘馈线回路，4回通信馈线回路 | 台 | 1 |  | 0
19 | 直流充电柜 | 充电模块3*20A+1*20A，通信电源模块4*20A，直流系统监控单元(含绝缘检测功能) | 台 | 1 |  | 0
20 | 蓄电池柜 | 含蓄电池12V100AH共18只 | 台 | 1 |  | 0
21 | 交流所用电柜 |  | 台 | 1 |  | 0
22 | 10kV保护测控装置 | 10kV PT并列装置 | 个 | 1 |  | 0
23 | 10kV保护测控装置 | 10kV分段保护测控装置(兼备自投) | 个 | 1 |  | 0
24 | 10kV保护测控装置 | 10kV电容器保护测控装置(含操作箱) | 个 | 2 |  | 0
25 | 10kV保护测控装置 | 10kV线路保护测控装置(含操作箱) | 个 | 8 |  | 0
26 | 35kV保护测控装置 | 35kV线路测控装置 | 个 | 1 |  | 0
27 | 35kV保护测控装置 | 35kV线路光纤差动保护装置(含操作箱) | 个 | 1 |  | 0
28 | 电度表柜 | 35kV线路电能表1台，负荷管理终端1套，电能量采集终端服务器2套，高压侧电能表2台，低压侧电能表2台，专用接线盒5只 | 台 | 2 |  | 0
29 | 主变保护测控柜 |  | 台 | 2 |  | 0
30 | 公用测控柜 |  | 台 | 1 |  | 0
31 | 数据网设备柜 |  | 台 | 2 |  | 0
32 | 同步时钟系统 |  | 台 | 1 |  | 0
33 | 远动通信柜2 |  | 台 | 1 |  | 0
34 | 远动通信柜1 |  | 台 | 1 |  | 0
35 | 计算机监控系统 |  | 台 | 2 |  | 0
36 | 10kV电容器成套装置 | 容量2004kvar | 套 | 2 |  | 0
37 | 10kV分段隔离柜2AH8 |  | 台 | 1 |  | 0
38 | 10kV分段断路器柜1AH8 |  | 台 | 1 |  | 0
39 | 10kV出线柜1AH4~7、2AH4~7 |  | 台 | 8 |  | 0
40 | 10kV电容器柜进线1AH3、2AH2 |  | 台 | 2 |  | 0
41 | 10kV母线设备柜1AH2、2AH1 |  | 台 | 2 |  | 0
42 | 10kV主变进线柜1AH1、2AH3 |  | 台 | 2 |  | 0
43 | 35kV所用变柜AH7 | SC10-100/35 | 台 | 1 |  | 0
44 | 35kV主变柜AH5、AH6 |  | 台 | 2 |  | 0
45 | 35kV母线设备柜AH4 |  | 台 | 1 |  | 0
46 | 35kV进线总柜AH3 |  | 台 | 1 |  | 0
47 | 35kV总计量柜AH2 |  | 台 | 1 |  | 0
48 | 35kV进线隔离柜AH1 |  | 台 | 1 |  | 0
49 | 中性点避雷器 | HY1.5WN-32/85 | 台 | 2 |  | 0
50 | 35kV变压器 | SZ18-12500/35, 35±3×2.5%/10.5kV | 台 | 2 |  | 0
合计 | [5 empty] | 0

## 2、35KV变电站电气
工程量清单报价表
工程名称：泰州港靖江港区八圩作业区永益华元物流码头改扩建工程陆域工程项目-35KV变电站电气
序号 | 项目名称 | 项目特征描述 | 单位 | 暂定 工程量 | 不含税综合单价（元） | 不含税合价（元） | 备注
1 | 配电箱 | 1、名称：35KV配电房1CM配电箱 2、端子板外部接线材质、规格：无端子接线 3、安装方式：嵌墙暗装1.5m | 台 | 1
2 | 配电箱 | 1、名称：35KV配电房1DC配电箱 2、端子板外部接线材质、规格：无端子接线 3、安装方式：嵌墙暗装1.5m | 台 | 1
3 | 配电箱 | 1、名称：35KV配电房风机控制箱FJ1 2、端子板外部接线材质、规格：无端子接线 3、安装方式：离地1.5m | 台 | 7
4 | 配电箱 | 1、名称：35KV配电房RFDC配电箱 2、端子板外部接线材质、规格：无端子接线 3、安装方式：嵌墙暗装1.5m | 台 | 1
5 | 配电箱 | 1、名称：35KV配电房检修箱 2、安装方式：离地1.5m | 台 | 7
6 | 荧光灯 | 1、名称：应急单管LED支架灯 2、规格：30W cosA>0.9 三线制h=90min | 套 | 30
7 | 荧光灯 | 1、名称：防震型超强投光灯（带蓄电池） 2、规格：150W，应急时间90min 3、安装形式：壁装 | 套 | 12
8 | 荧光灯 | 1、名称：LED方型嵌入式灯600*600 2、规格：40W 3、安装形式：壁装 | 套 | 24
9 | 普通灯具 | 1、名称：防水防尘灯吸顶式 2、型号：22W | 套 | 11
10 | 照明开关 | 1、名称：密闭单联单控 2、规格：250V10A | 个 | 11
11 | 照明开关 | 1、名称：单联单控 2、规格：250V10A | 个 | 4
12 | 照明开关 | 1、名称：单联双控 2、规格：250V10A | 个 | 20
13 | 插座 | 1、名称：单相二、三孔插座 2、规格：250V16A | 个 | 3
14 | 插座 | 1、名称：柜机空调插座 2、规格：250V 20A | 个 | 7
15 | 配线 | 1、名称：管内穿线 2、型号：BV-2.5 | m | 1620.6
16 | 配线 | 1、名称：管内穿线 2、型号：NH-BV-2.5 | m | 3240.99
17 | 配线 | 1、名称：管内穿线 2、型号：NH-BV-4 | m | 1350.9
18 | 配线 | 1、名称：管内穿线 2、型号：BV-6 | m | 3675.5
19 | 配线 | 1、名称：管内穿线 2、型号：NH-BV-6 | m | 330.3
20 | 电力电缆 | 1、名称：电力电缆 2、型号：ZR-YJV-0.6/1kV-4x35+1x16 3、电压等级（kV）：1kV | m | 100
21 | 电力电缆 | 1、名称：电力电缆 2、型号：ZR-YJV-0.6/1kV-5x16 3、电压等级（kV）：1kV | m | 100
22 | 电力电缆头 | 1、名称：户内干包电缆头 2、规格：35mm2以下 3、电压等级（kV）：1kV | 个 | 4
23 | 配管 | 1、名称：镀锌电线管 2、规格：JDG20 3、配置形式：砖砼暗敷 | m | 1485.5
24 | 配管 | 1、名称：镀锌电线管 2、规格：JDG25 3、配置形式：砖砼暗敷 | m | 270.16
25 | 配管 | 1、名称：镀锌电线管 2、规格：JDG32 3、配置形式：砖砼暗敷 | m | 270.16
26 | 配管 | 1、名称：SC50 2、配置形式：砖砼暗敷 | m | 97
27 | 接线盒 | 1、名称：接线盒 2、材质：铁质 3、安装形式：暗敷 | 个 | 122
28 | 送配电装置系统 | 1、名称：送配电系统调试 2、电压等级（kV）：1kV | 系统 | 1
29 | 避雷网 | 1、名称：避雷网 2、材质：D12镀锌圆钢 3、安装形式：沿折板敷设 | m | 355.5
30 | 避雷引下线 | 1、名称：接地引下线 2、规格：60*8热镀锌扁钢 3、安装形式：暗敷在墙内 | m | 350
31 | 接地母线 | 1、名称：镀锌扁钢60*8 2、安装部位：户内敷设 | m | 898.5
32 | 接地母线 | 1、名称：镀锌扁钢25*4 2、安装部位：户内敷设 | m | 100
33 | 接地母线 | 1、名称：铜母线TMY-30*4 2、安装部位：户内敷设 | m | 150
34 | 接地母线 | 1、名称：铜母线TMY-40*4 2、安装部位：户内敷设 | m | 50
35 | 接地母线 | 1、名称：铜绞线120mm2 2、安装部位：埋地敷设 | m | 1150
36 | 接地母线 | 1、名称：铜绞线100mm2 2、安装部位：户内敷设 | m | 60
37 | 接地母线 | 1、名称：铜绞线50mm2 2、安装部位：户内敷设 | m | 20
38 | 接地母线 | 1、名称：放热熔接 | 点 | 150
39 | 接地极 | 1、名称：A14.2mm*2.5m镀铜接地棒 2、材质：铜层厚度不小于0.8mm | 根 | 51
40 | 配管 | 1、名称：PE瓦斯管 2、材质：A100 | m | 100
41 | 等电位端子箱、测试板 | 1、名称：接地端子 2、材质：M8*25 | 台 | 36
42 | 等电位端子箱、测试板 | 1、名称：断接卡子 | 台 | 19
43 | 接地装置 | 1、名称：接地系统调试 | 系统 | 1
44 | 脚手架搭拆 |  | 项 | 1
合 计

## 3、1#配电房电气
工程量清单报价表
工程名称：泰州港靖江港区八圩作业区永益华元物流码头改扩建工程陆域工程项目-1#配电房电气
序号 | 项目名称 | 项目特征描述 | 单位 | 暂定 工程量 | 不含税综合单价（元） | 不含税合价（元） | 备注
1 | 配电箱 | 1、名称：配电房1双电源照明配电箱ATL 2、端子板外部接线材质、规格：无端子接线 3、安装方式：非标箱，挂墙安装 | 台 | 1
2 | 荧光灯 | 1、名称：LED单管荧光灯 2、规格：T5,1x22W 3、安装形式：吸顶安装 | 套 | 17
3 | 普通灯具 | 1、名称：防水防尘灯吸顶式 2、型号：18W | 套 | 8
4 | 普通灯具 | 1、名称：防爆灯吸顶式 2、型号：18W | 套 | 1
5 | 荧光灯 | 1、名称：LED双管荧光灯 2、规格：T5,2x22W 3、安装形式：吸顶安装 | 套 | 54
6 | 照明开关 | 1、名称：单联单控 2、规格：250V10A | 个 | 9
7 | 照明开关 | 1、名称：三联单控 2、规格：250V10A | 个 | 8
8 | 插座 | 1、名称：单相二、三孔插座 2、规格：250V10A | 个 | 29
9 | 插座 | 1、名称：柜机空调插座 2、规格：250V 20A | 个 | 7
10 | 配线 | 1、名称：管内穿线 2、型号：BV-2.5 | m | 661.59
11 | 配线 | 1、名称：管内穿线 2、型号：NH-BV-2.5 | m | 1375.3
12 | 配线 | 1、名称：管内穿线 2、型号：NH-BV-4 | m | 483.06
13 | 配管 | 1、名称：镀锌电线管 2、规格：JDG20 3、配置形式：砖砼暗敷 | m | 617.52
14 | 配管 | 1、名称：镀锌电线管 2、规格：JDG25 3、配置形式：砖砼暗敷 | m | 150.52
15 | 接线盒 | 1、名称：接线盒 2、材质：铁质 3、安装形式：暗敷 | 个 | 116
16 | 接地母线 | 1、名称：镀锌扁钢40*4 2、安装部位：户内敷设 | m | 10
17 | 避雷引下线 | 1、名称：利用柱内主筋焊接接地引下线 | m | 91.5
18 | 均压环 | 1、名称：利用基础圈梁钢筋焊接接地均压环 | m | 153.89
19 | 避雷网 | 1、名称：避雷网 2、材质：D10镀锌圆钢 3、安装形式：沿折板敷设 | m | 153.89
20 | 等电位端子箱、测试板 | 1、名称：分等电位箱LEB | 台 | 2
21 | 等电位端子箱、测试板 | 1、名称：接地测试断接卡子 | 台 | 2
22 | 送配电装置系统 | 1、名称：送配电系统调试 2、电压等级（kV）：1kV | 系统 | 1
23 | 接地装置 | 1、名称：接地系统调试 | 系统 | 1
24 | 脚手架搭拆 |  | 项 | 1
合 计

## 4、2#配电房电气
工程量清单报价表
工程名称：泰州港靖江港区八圩作业区永益华元物流码头改扩建工程陆域工程项目-2#配电房电气
序号 | 项目名称 | 项目特征描述 | 单位 | 暂定 工程量 | 不含税综合单价（元） | 不含税合价（元） | 备注
1 | 配电箱 | 1、名称：配电房2双电源照明配电箱ATL 2、端子板外部接线材质、规格：无端子接线 3、安装方式：非标箱，挂墙安装 | 台 | 1
2 | 普通灯具 | 1、名称：防水防尘灯吸顶式 2、型号：18W | 套 | 4
3 | 荧光灯 | 1、名称：LED双管荧光灯 2、规格：T5,2x22W 3、安装形式：吸顶安装 | 套 | 36
4 | 照明开关 | 1、名称：单联单控 2、规格：250V10A | 个 | 4
5 | 照明开关 | 1、名称：双联单控 2、规格：250V10A | 个 | 3
6 | 插座 | 1、名称：单相二、三孔插座 2、规格：250V10A | 个 | 17
7 | 插座 | 1、名称：柜机空调插座 2、规格：250V 20A | 个 | 6
8 | 配线 | 1、名称：管内穿线 2、型号：BV-2.5 | m | 402.21
9 | 配线 | 1、名称：管内穿线 2、型号：BV-4 | m | 340.8
10 | 配线 | 1、名称：管内穿线 2、型号：NH-BV-2.5 | m | 543.63
11 | 配线 | 1、名称：管内穿线 2、型号：NH-BV-4 | m | 20.49
12 | 配管 | 1、名称：镀锌电线管 2、规格：JDG20 3、配置形式：砖砼暗敷 | m | 300.43
13 | 配管 | 1、名称：镀锌电线管 2、规格：JDG25 3、配置形式：砖砼暗敷 | m | 109.93
14 | 接线盒 | 1、名称：接线盒 2、材质：铁质 3、安装形式：暗敷 | 个 | 70
15 | 接地母线 | 1、名称：镀锌扁钢40*4 2、安装部位：户内敷设 | m | 10
16 | 避雷引下线 | 1、名称：利用柱内主筋焊接接地引下线 | m | 67.1
17 | 均压环 | 1、名称：利用基础圈梁钢筋焊接接地均压环 | m | 79.85
18 | 避雷网 | 1、名称：避雷网 2、材质：D10镀锌圆钢 3、安装形式：沿折板敷设 | m | 79.85
19 | 等电位端子箱、测试板 | 1、名称：分等电位箱LEB | 台 | 2
20 | 等电位端子箱、测试板 | 1、名称：接地测试断接卡子 | 台 | 2
21 | 送配电装置系统 | 1、名称：送配电系统调试 2、电压等级（kV）：1kV | 系统 | 1
22 | 接地装置 | 1、名称：接地系统调试 | 系统 | 1
23 | 脚手架搭拆 |  | 项 | 1
合 计

## 1#、2#配电房供配电
工程量清单报价表
工程名称：泰州港靖江港区八圩作业区永益华元物流码头改扩建工程陆域工程项目-1#、2#变电所供配电
序号 | 项目名称 | 项目特征描述 | 单位 | 暂定 工程量 | 不含税综合单价（元） | 不含税合价（元） | 备注
1#变电所供配电
1 | 高压成套配电柜 | 1、名称：高压总进线柜1AH01、1AH20 2、型号：KYN28-12 3、规格：落地安装 4、种类：装置详见图纸 | 台 | 2
2 | 高压成套配电柜 | 1、名称：高压互感器柜1AH02、1AH19 2、型号：KYN28-12 3、规格：落地安装 4、种类：装置详见图纸 | 台 | 2
3 | 高压成套配电柜 | 1、名称：高压出线断路器柜1AH07~08、1AH13 2、型号：KYN28-12 3、规格：落地安装 4、种类：装置详见图纸 | 台 | 3
4 | 高压成套配电柜 | 1、名称：高压熔断器-接触器柜1AH03~06、1AH09、1AH12、1AH14~18 2、型号：KYN28-12 3、规格：落地安装 4、种类：装置详见图纸 | 台 | 11
5 | 高压成套配电柜 | 1、名称：高压母线分段柜1AH10 2、型号：KYN28-12 3、规格：落地安装 4、种类：装置详见图纸 | 台 | 1
6 | 高压成套配电柜 | 1、名称：高压母线隔离柜1AH11 2、型号：KYN28-12 3、规格：落地安装 4、种类：装置详见图纸 | 台 | 1
7 | 干式变压器 | 1、名称：干式变压器 2、型号：SCB14-1600/10/0.4kV D,yn11 3、形式、规格：配置低压母线连接排 | 台 | 2
8 | 柴油发电机组 | 1、名称：柴油发电机组315kVA 2、型号：含发电机控制屏 | 台 | 1
9 | 低压开关柜（屏） | 1、名称：低压进线柜1AA1、1AA19 2、型号：MNS 3、种类：落地安装、装置详见图纸 | 台 | 2
10 | 低压开关柜（屏） | 1、名称：低压电容补偿柜（1AA2+1AA3）、（1AA17+1AA18） 2、型号：LSTCR-360kvar 3、规格：须带低压智能无功补偿控制器 4、种类：落地安装、装置详见图纸 | 台 | 2
11 | 低压开关柜（屏） | 1、名称：有源滤波柜1AA4、1AA16 2、型号：500A 3、种类：落地安装、装置详见图纸 | 台 | 2
12 | 低压开关柜（屏） | 1、名称：低压出线柜1AA5 2、型号：MNS 3、种类：落地安装、装置详见图纸 | 台 | 1
13 | 低压开关柜（屏） | 1、名称：低压出线柜1AA6 2、型号：MNS 3、种类：落地安装、装置详见图纸 | 台 | 1
14 | 低压开关柜（屏） | 1、名称：低压出线柜1AA7 2、型号：MNS 3、种类：落地安装、装置详见图纸 | 台 | 1
15 | 低压开关柜（屏） | 1、名称：低压出线柜1AA8 2、型号：MNS 3、种类：落地安装、装置详见图纸 | 台 | 1
16 | 低压开关柜（屏） | 1、名称：母线联络柜1AA9 2、型号：MNS 3、种类：落地安装、装置详见图纸 | 台 | 1
17 | 低压开关柜（屏） | 1、名称：低压出线柜1AA10 2、型号：MNS 3、种类：落地安装、装置详见图纸 | 台 | 1
18 | 低压开关柜（屏） | 1、名称：低压出线柜1AA11 2、型号：MNS 3、种类：落地安装、装置详见图纸 | 台 | 1
19 | 低压开关柜（屏） | 1、名称：低压出线柜1AA12 2、型号：MNS 3、种类：落地安装、装置详见图纸 | 台 | 1
20 | 低压开关柜（屏） | 1、名称：低压出线柜1AA13 2、型号：MNS 3、种类：落地安装、装置详见图纸 | 台 | 1
21 | 低压开关柜（屏） | 1、名称：低压出线柜1AA14 2、型号：MNS 3、种类：落地安装、装置详见图纸 | 台 | 1
22 | 低压开关柜（屏） | 1、名称：低压出线柜1AA15 2、型号：MNS 3、种类：落地安装、装置详见图纸 | 台 | 1
23 | 低压开关柜（屏） | 1、名称：低压出线柜1AA20 2、型号：MNS 3、种类：落地安装、装置详见图纸 | 台 | 1
24 | 低压开关柜（屏） | 1、名称：低压出线柜1AA21 2、型号：MNS 3、种类：落地安装、装置详见图纸 | 台 | 1
25 | 低压开关柜（屏） | 1、名称：低压出线柜1AA22 2、型号：MNS 3、种类：落地安装、装置详见图纸 | 台 | 1
26 | 直流馈电屏 | 1、名称：直流屏 2、型号：DC220，80AH 3、规格：落地安装、装置详见图纸 | 台 | 1
27 | 蓄电池屏（柜） | 1、名称：蓄电池屏 2、规格：含12V80AH铅酸免维护蓄电池 3、基础型钢形式、规格：落地安装、装置详见图纸 | 台 | 1
28 | 低压封闭式母线槽 | 1、名称：空气绝缘封闭母线槽 2、型号：10kV TMY 3*(100*10) 3、安装部位：含支吊架制作安装 | m | 7
29 | 低压封闭式母线槽 | 1、名称：空气绝缘封闭母线槽 2、型号：0.4kV 3200A/3P 3、安装部位：含支吊架制作安装 | m | 7
30 | 始端箱 | 1、名称：母线槽始端箱 2、规格：与母线桥配套安装 | 台 | 4
31 | 电力变压器系统 | 1、名称：变压器调试 2、容量(KV·A)：1600kVA | 系统 | 2
32 | 送配电装置系统 | 1、名称：高压断路器柜调试 2、电压等级（kV）：10kV | 系统 | 6
33 | 送配电装置系统 | 1、名称：高压熔断器-接触器柜调试 2、电压等级（kV）：10kV | 系统 | 12
34 | 送配电装置系统 | 1、名称：低压断路器柜送配电调试 2、电压等级（kV）：1kV | 系统 | 18
35 | 电容器 | 1、名称：电容器柜调试 2、电压等级（kV）：1kV | 组 | 2
36 | 母线 | 1、名称：母线调试 2、电压等级（kV）：10kV | 段 | 2
37 | 母线 | 1、名称：母线调试 2、电压等级（kV）：1kV | 段 | 2
38 | 自动投入装置 | 1、名称：双电源自动投入装置调试 2、类型：1kV | 系统 | 1
39 | 送配电装置系统 | 1、名称：直流系统调试 | 系统 | 1
40 | 发电机 | 1、名称：发电机调试 2、容量(kW)：315kW | 台 | 1
41 | 接地装置 | 1、名称：接地系统调试 | 系统 | 1
42 | 槽钢基础 | 1、名称：配电柜槽钢基础 2、材质：10#槽钢 | m | 228
43 | 电缆沟盖板 | 1、名称：花纹钢板盖板 2、材质：5mm厚，带加强肋 3、规格：开关柜预留位置盖板制作安装、电缆沟盖板制作安装 | t | 9.519
44 | 铁构件 | 1、名称：电缆沟支架 2、材质：镀锌角钢L50*50*5 | kg | 2301.59
45 | 接地母线 | 1、名称：镀锌扁钢 2、规格：50*5 3、安装部位：室内明敷 | m | 570
46 | 接地母线 | 1、名称：镀锌扁钢 2、规格：60*6 3、安装部位：室外埋地 | m | 170
47 | 接地极 | 1、名称：接地极 2、材质：镀锌角钢L50*50*5*2500 | 根 | 22
48 | 等电位端子箱、测试板 | 1、名称：总等电位联结端子箱 | 台 | 1
49 | 安全工器具 | 1、安全工器具包含但不限于：模拟图版、绝缘手套、绝缘靴、绝缘垫、灭火器、黄沙箱、防鼠隔板、验电笔、电捕鼠器等（按标准配置） | 项 | 1
50 | 电力电缆 | 1、名称：电力电缆 2、型号：ZR-YJV-1kV 2×4 | m | 150
51 | 控制电缆 | 1、名称：控制电缆 2、型号：ZR-KVVP-0.45/0.75 7×1.5 | m | 60
52 | 控制电缆 | 1、名称：控制电缆 2、型号：ZR-KVVP-0.45/0.75 2×4 | m | 120
53 | 电力电缆 | 1、名称：电力电缆 2、型号：ZR-YJV22-8.7/15kV 3×150 3、电压等级（kV）：10kV | m | 50
54 | 电力电缆头 | 1、名称：高压电缆终端头 2、规格：240mm2以下 3、电压等级（kV）：10kV | 个 | 4
55 | 电缆试验 | 1、名称：高压电缆试验，绝缘测试，交流耐压试验等所有试验 2、电压等级（kV）：10kV | 根 | 2
56 | 控制屏 | 1、名称：电力监控柜 2、规格：内含以太网交换机、光纤收发器、通信管理机 16*RS485、 RS485 通讯电缆、网线、电源线） 3、种类：含调试费 | 台 | 1
57 | 不间断电源 | 1、名称：在线式/2KVA，电池：后备1小时 | 系统 | 2
58 | 配管 | 1、名称：电缆保护管 2、规格：镀锌钢管DN200 | m | 10
59 | 配管 | 1、名称：电缆保护管 2、规格：镀锌钢管DN150 | m | 97.5
60 | 配管 | 1、名称：电缆保护管 2、规格：镀锌钢管DN100 | m | 210
61 | 防火堵洞 | 1、名称：桥架、电缆沟、配电柜防火封堵 2、材质：含防火泥或防火板 | 处 | 47
62 | 防火堵洞 | 1、名称：电缆保护管防火封堵 | 处 | 127
2#变电所供配电
63 | 高压成套配电柜 | 1、名称：高压总进线柜2AH01、2AH16 2、型号：KYN28-12 3、规格：落地安装 4、种类：装置详见图纸 | 台 | 2
64 | 高压成套配电柜 | 1、名称：高压互感器柜2AH02、2AH15 2、型号：KYN28-12 3、规格：落地安装 4、种类：装置详见图纸 | 台 | 2
65 | 高压成套配电柜 | 1、名称：高压出线断路器柜2AH06~07、2AH10~11 2、型号：KYN28-12 3、规格：落地安装 4、种类：装置详见图纸 | 台 | 4
66 | 高压成套配电柜 | 1、名称：高压熔断器-接触器柜2AH03~05、2AH12~14 2、型号：KYN28-12 3、规格：落地安装 4、种类：装置详见图纸 | 台 | 6
67 | 高压成套配电柜 | 1、名称：高压母线分段柜2AH08 2、型号：KYN28-12 3、规格：落地安装 4、种类：装置详见图纸 | 台 | 1
68 | 高压成套配电柜 | 1、名称：高压母线隔离柜2AH09 2、型号：KYN28-12 3、规格：落地安装 4、种类：装置详见图纸 | 台 | 1
69 | 干式变压器 | 1、名称：干式变压器 2、型号：SCB14-1600/10/0.4kV D,yn11 3、形式、规格：配置低压母线连接排 | 台 | 2
70 | 低压开关柜（屏） | 1、名称：低压进线柜2AA1、2AA19 2、型号：MNS 3、种类：落地安装、装置详见图纸 | 台 | 2
71 | 低压开关柜（屏） | 1、名称：低压电容补偿柜（2AA2+2AA3）、（2AA17+2AA18） 2、型号：LSTCR-360kvar 3、规格：须带低压智能无功补偿控制器 4、种类：落地安装、装置详见图纸 | 台 | 2
72 | 低压开关柜（屏） | 1、名称：有源滤波柜2AA4、2AA16 2、型号：500A 3、种类：落地安装、装置详见图纸 | 台 | 2
73 | 低压开关柜（屏） | 1、名称：低压出线柜2AA5 2、型号：MNS 3、种类：落地安装、装置详见图纸 | 台 | 1
74 | 低压开关柜（屏） | 1、名称：低压出线柜2AA6 2、型号：MNS 3、种类：落地安装、装置详见图纸 | 台 | 1
75 | 低压开关柜（屏） | 1、名称：低压出线柜2AA7 2、型号：MNS 3、种类：落地安装、装置详见图纸 | 台 | 1
76 | 低压开关柜（屏） | 1、名称：低压出线柜2AA8 2、型号：MNS 3、种类：落地安装、装置详见图纸 | 台 | 1
77 | 低压开关柜（屏） | 1、名称：母线联络柜2AA9 2、型号：MNS 3、种类：落地安装、装置详见图纸 | 台 | 1
78 | 低压开关柜（屏） | 1、名称：低压出线柜2AA10 2、型号：MNS 3、种类：落地安装、装置详见图纸 | 台 | 1
79 | 低压开关柜（屏） | 1、名称：低压出线柜2AA11 2、型号：MNS 3、种类：落地安装、装置详见图纸 | 台 | 1
80 | 低压开关柜（屏） | 1、名称：低压出线柜2AA12 2、型号：MNS 3、种类：落地安装、装置详见图纸 | 台 | 1
81 | 低压开关柜（屏） | 1、名称：低压出线柜2AA13 2、型号：MNS 3、种类：落地安装、装置详见图纸 | 台 | 1
82 | 低压开关柜（屏） | 1、名称：低压出线柜2AA14 2、型号：MNS 3、种类：落地安装、装置详见图纸 | 台 | 1
83 | 低压开关柜（屏） | 1、名称：低压出线柜2AA15 2、型号：MNS 3、种类：落地安装、装置详见图纸 | 台 | 1
84 | 直流馈电屏 | 1、名称：直流屏 2、型号：DC220，80AH 3、规格：落地安装、装置详见图纸 | 台 | 1
85 | 蓄电池屏（柜） | 1、名称：蓄电池屏 2、规格：含12V80AH铅酸免维护蓄电池 3、基础型钢形式、规格：落地安装、装置详见图纸 | 台 | 1
86 | 低压封闭式母线槽 | 1、名称：空气绝缘封闭母线槽 2、型号：10kV TMY 3*(100*10) 3、安装部位：含支吊架制作安装 | m | 7
87 | 低压封闭式母线槽 | 1、名称：空气绝缘封闭母线槽 2、型号：0.4kV 3200A/3P 3、安装部位：含支吊架制作安装 | m | 7
88 | 始端箱 | 1、名称：母线槽始端箱 2、规格：与母线桥配套安装 | 台 | 4
89 | 电力变压器系统 | 1、名称：变压器调试 2、容量(KV·A)：1600kVA | 系统 | 2
90 | 送配电装置系统 | 1、名称：高压断路器柜调试 2、电压等级（kV）：10kV | 系统 | 5
91 | 送配电装置系统 | 1、名称：高压熔断器-接触器柜调试 2、电压等级（kV）：10kV | 系统 | 7
92 | 送配电装置系统 | 1、名称：低压断路器柜送配电调试 2、电压等级（kV）：1kV | 系统 | 13
93 | 电容器 | 1、名称：电容器柜调试 2、电压等级（kV）：1kV | 组 | 2
94 | 母线 | 1、名称：母线调试 2、电压等级（kV）：10kV | 段 | 2
95 | 母线 | 1、名称：母线调试 2、电压等级（kV）：1kV | 段 | 2
96 | 送配电装置系统 | 1、名称：直流系统调试 | 系统 | 1
97 | 自动投入装置 | 1、名称：双电源自动投入装置调试 | 系统 | 1
98 | 接地装置 | 1、名称：接地系统调试 | 系统 | 1
99 | 电力电缆 | 1、名称：电力电缆 2、型号：ZR-YJV22-8.7/15kV 3×150 3、电压等级（kV）：10kV | m | 50
100 | 电力电缆头 | 1、名称：高压电缆终端头 2、规格：240mm2以下 3、电压等级（kV）：10kV | 个 | 4
101 | 电缆试验 | 1、名称：高压电缆试验，绝缘测试，交流耐压试验等所有试验 2、电压等级（kV）：10kV | 根 | 2
102 | 槽钢基础 | 1、名称：配电柜槽钢基础 2、材质：10#槽钢 | m | 217
103 | 电缆沟盖板 | 1、名称：花纹钢板盖板 2、材质：5mm厚，带加强肋 3、规格：开关柜预留位置盖板制作安装、电缆沟盖板制作安装 | t | 3.74
104 | 铁构件 | 1、名称：电缆沟支架 2、材质：镀锌角钢L50*50*5 | kg | 1088.02
105 | 接地母线 | 1、名称：镀锌扁钢 2、规格：50*5 3、安装部位：室内明敷 | m | 350
106 | 接地母线 | 1、名称：镀锌扁钢 2、规格：60*6 3、安装部位：室外埋地 | m | 150
107 | 接地极 | 1、名称：接地极 2、材质：镀锌角钢L50*50*5*2500 | 根 | 16
108 | 等电位端子箱、测试板 | 1、名称：总等电位联结端子箱 | 台 | 1
109 | 安全工器具 | 1、安全工器具包含但不限于：模拟图版、绝缘手套、绝缘靴、绝缘垫、灭火器、黄沙箱、防鼠隔板、验电笔、电捕鼠器等（按标准配置） | 项 | 1
110 | 电力电缆 | 1、名称：电力电缆 2、型号：ZR-YJV-1kV 2×4 | m | 150
111 | 控制电缆 | 1、名称：控制电缆 2、型号：ZR-KVVP-0.45/0.75 7×1.5 | m | 60
112 | 控制电缆 | 1、名称：控制电缆 2、型号：ZR-KVVP-0.45/0.75 2×4 | m | 120
113 | 控制屏 | 1、名称：电力监控柜 2、规格：内含以太网交换机、光纤收发器、通信管理机 16*RS485、 RS485 通讯电缆、网线、电源线） 3、种类：含调试费 | 台 | 1
114 | 不间断电源 | 1、名称：在线式/2KVA，电池：后备1小时 | 系统 | 2
115 | 配管 | 1、名称：电缆保护管 2、规格：镀锌钢管DN200 | m | 10
116 | 配管 | 1、名称：电缆保护管 2、规格：镀锌钢管DN150 | m | 40
117 | 配管 | 1、名称：电缆保护管 2、规格：镀锌钢管DN100 | m | 165
118 | 防火堵洞 | 1、名称：桥架、电缆沟、配电柜防火封堵 2、材质：含防火泥或防火板 | 处 | 38
119 | 防火堵洞 | 1、名称：电缆保护管防火封堵 | 处 | 86
合 计