## 1#配电房消防
工程量清单报价表
工程名称：泰州港靖江港区八圩作业区永益华元物流码头改扩建工程陆域工程项目-1#配电房消防
序号 | 项目名称 | 项目特征描述 | 单位 | 暂定 工程量 | 不含税综合单价（元） | 不含税合价（元） | 备注
1 | 配电箱 | 1、名称：A型应急照明配电箱 2、规格：详系统图(AC220V输入,DC24V输出),带一键点亮功能 3、端子板外部接线材质、规格：无端子接线 4、安装方式：距地1.6米壁装 | 台 | 1
2 | 装饰灯 | 1、名称：A型自带电源应急照明灯 2、型号：10W LED,t≥30min 24V 3、安装形式：壁挂，底距地2.5m | 套 | 16
3 | 装饰灯 | 1、名称：A型自带电源安全出口标志灯 2、型号：2W LED t≥30min DC24V 3、安装形式：壁挂 | 套 | 8
4 | 配线 | 1、名称：照明线路 2、配线形式：管内穿线 3、型号：NHBV-2.5 | m | 562.18
5 | 配管 | 1、名称：穿线管 2、材质：焊接钢管 3、规格：SC15 4、配置形式：砖砼暗敷 | m | 278.09
6 | 接线盒 | 1、名称：开关盒 2、材质：铁质 3、安装形式：暗敷 | 个 | 24
7 | 灭火器 | 1、形式：手提式灭火器磷酸铵盐 2、规格、型号：MF/ABC4*2 | 组 | 8
8 | 脚手架搭拆 |  | 项 | 1
合 计
5000

## 2#配电房消防
工程量清单报价表
工程名称：泰州港靖江港区八圩作业区永益华元物流码头改扩建工程陆域工程项目-2#配电房消防
序号 | 项目名称 | 项目特征描述 | 单位 | 暂定 工程量 | 不含税综合单价（元） | 不含税合价（元） | 备注
1 | 配电箱 | 1、名称：A型应急照明配电箱 2、规格：详系统图(AC220V输入,DC24V输出),带一键点亮功能 3、端子板外部接线材质、规格：无端子接线 4、安装方式：距地1.6米壁装 | 台 | 1
2 | 装饰灯 | 1、名称：A型自带电源应急照明灯 2、型号：10W LED,t≥30min 24V 3、安装形式：壁挂，底距地2.5m | 套 | 10
3 | 装饰灯 | 1、名称：A型自带电源安全出口标志灯 2、型号：2W LED t≥30min DC24V 3、安装形式：壁挂 | 套 | 4
4 | 配线 | 1、名称：照明线路 2、配线形式：管内穿线 3、型号：NHBV-2.5 | m | 338.52
5 | 配管 | 1、名称：穿线管 2、材质：焊接钢管 3、规格：SC15 4、配置形式：砖砼暗敷 | m | 166.26
6 | 接线盒 | 1、名称：开关盒 2、材质：铁质 3、安装形式：暗敷 | 个 | 14
7 | 灭火器 | 1、形式：手提式灭火器磷酸铵盐 2、规格、型号：MF/ABC4*2 | 组 | 3
8 | 脚手架搭拆 |  | 项 | 1
合 计
5000

## 35KV变电站消防
工程量清单报价表
工程名称：泰州港靖江港区八圩作业区永益华元物流码头改扩建工程陆域工程项目-35KV变电站消防
序号 | 项目名称 | 项目特征描述 | 单位 | 暂定 工程量 | 不含税综合单价（元） | 不含税合价（元） | 备注
1 | 配管 | 1、名称：穿线管 2、规格：JDG20 3、配置形式：砖砼暗敷 | m | 349.08
2 | 配线 | 1、名称：照明线路 2、配线形式：管内穿线 3、型号：NH-BV-1.5 | m | 153.82
3 | 配线 | 1、名称：照明线路 2、配线形式：管内穿线 3、型号：NH-BYJ-1.5 | m | 348.42
4 | 配线 | 1、名称：照明线路 2、配线形式：管内穿线 3、型号：NHRVSP22-6X1.5 | m | 75.36
5 | 控制电缆 | 1、名称：控制电缆 2、规格：NH-KVVP22-4X2.5 3、敷设方式、部位：管内穿电缆 | m | 30.1
6 | 点型探测器 | 1、名称：感烟感温探测器 2、线制：总线制 | 个 | 20
7 | 点型探测器 | 1、名称：感烟探测器 2、线制：总线制 | 个 | 2
8 | 线型探测器 | 1、名称：缆式线性定温探测器 2、规格：总线制 | m | 160
9 | 按钮 | 1、名称：消火栓按钮 2、规格：总线制 | 个 | 5
10 | 按钮 | 1、名称：带电话插孔手动报警器 2、规格：总线制 | 个 | 3
11 | 声光报警器 | 1、名称：火灾声光警报器 2、规格：总线制 | 个 | 3
12 | 消防报警电话插孔 | 1、名称：电话插孔 2、规格：总线制 | 个 | 1
13 | 消防报警电话 | 1、名称：火警电话 2、规格：总线制 | 部 | 1
14 | 消防广播 | 1、名称：消防广播 2、安装方式：吸顶安装 | 个 | 3
15 | 模块 | 1、名称：广播模块 | 个 | 1
16 | 模块 | 1、名称：总线隔离器 2、规格：总线制 | 个 | 2
17 | 模块 | 1、名称：电缆信号转换模块 2、规格：总线制 | 个 | 2
18 | 模块（模块箱） | 1、名称：模块箱 | 个 | 1
19 | 区域报警控制箱 | 1、总线制：火灾报警控制器 2、控制点数量：64点以下 | 台 | 1
20 | 接线盒 | 1、名称：开关盒 2、材质：钢制 3、安装形式：暗装 | 个 | 10
21 | 接线盒 | 1、名称：接线盒 2、材质：钢制 3、安装形式：暗装 | 个 | 25
22 | 自动报警系统调试 | 1、自动报警调试：调试并配合检测、验收 2、点数：64点以下 3、线制：总线制 | 系统 | 1
23 | 消火栓钢管 | 1、材质、规格：镀锌钢管 DN65 2、连接形式：沟槽连接 3、压力试验及冲洗设计要求：压力试验、水冲洗 | m | 15.25
24 | 消火栓钢管 | 1、安装部位：室外埋地 2、材质、规格：钢丝网骨架塑料复合管 DN100（含管件） PN=1.6MPa 3、连接形式：电热熔 4、压力试验及冲洗设计要求：压力试验、水冲洗 | m | 140.69
25 | 室内消火栓 | 1、型号、规格：SNZW65-III型减压稳压消火栓 2、附件材质、规格：详见图纸设计 | 套 | 5
26 | 灭火器 | 1、名称：灭火器（含箱体） 2、形式：放置式 3、规格、型号：2-MF/ABC4 | 组 | 11
27 | 灭火器 | 1、名称：灭火器（含箱体） 2、形式：放置式 3、规格、型号：2-MF/ABC5 | 组 | 2
28 | 灭火器 | 1、名称：推车式灭火器 2、规格、型号：2-MFT/ABC50 | 具 | 4
29 | 焊接法兰阀门 | 1、类型：暗杆闸阀 2、规格、压力等级：Z45X-16Q DN100 3、连接形式：法兰连接 | 个 | 3
30 | 焊接法兰阀门 | 1、类型：蝶阀 2、规格、压力等级：D71X-16Q DN65 3、连接形式：法兰连接 | 个 | 5
31 | 管道防腐蚀 | 1、除锈级别：手工除微锈 2、涂刷（喷）品种：红丹防锈漆二道,刷环氧沥青漆二道 | m2 | 3.65
32 | 挖沟槽土方 | 1、土壤类别：人机配合挖三类土，10%人工，90%机械 2、挖土深度：1.2m | m3 | 160.68
33 | 回填方 | 1、填方材料品种：300mm灰土垫层 | m3 | 34.55
34 | 回填方 | 1、密实度要求：人工回填，夯填 | m3 | 126.14
35 | 砖检查井 | 1、砖品种、规格、强度等级：砖砌阀门井、含铸铁井盖 2、规格：DN100 | 座 | 3
36 | 脚手架搭拆 |  | 项 | 1
合 计