## 200HP 码头
一、 200HP码头工程检测项目报价表
序号 | 单位 工程 | 部位 | 分项工程 | 检测项目 | 抽检频率 | 主要工程量 |  | 检测数量 |  | 含税单价（元） | 含税合价（元） | 备注
[6 empty] | 单位 | 数量
1 | 200HP 码头 | 现浇横梁 | 混凝土工程 | 试块抗压、养护 | 抗压、抗折强度试块留置：一次连续浇筑超过 1000m³ 时，每 200 m³不少于一组；一次连续浇筑不超过 1000 m³ 时，每 100m³不少于一组；每工作班浇筑不足 100 m³ 时，也不少于 一组； | m³ | 938.75 | 5 | 组
2 |  | 预制前边梁 QBL | 混凝土工程 | 试块抗压、养护 |  | m³ | 41.73 | 1 | 组
3 |  | 预制管沟梁GGL | 混凝土工程 | 试块抗压、养护 |  | m³ | 231.53 | 2 | 组
4 |  | 预制水沟梁 WSGL | 混凝土工程 | 试块抗压、养护 |  | m³ | 177.45 | 1 | 组
5 |  | 预制后边梁HBL | 混凝土工程 | 试块抗压、养护 |  | m³ | 127.41 | 1 | 组
6 |  | 预制纵梁 ZL | 混凝土工程 | 试块抗压、养护 |  | m³ | 32.22 | 1 | 组
7 |  | 现浇纵梁 | 混凝土工程 | 试块抗压、养护 |  | m³ | 272.07 | 2 | 组
8 |  | 现浇面板 | 混凝土工程 | 试块抗压、养护 |  | m³ | 337.32 | 2 | 组
9 |  | 衔接平台 | 混凝土工程 | 试块抗压、养护 |  | m³ | 113.22 | 1 | 组
10 |  | Φ800mm灌注桩（灌注桩其中 96 根L=31.7m，8 根L=32.9m） | 桩基完整性 | 超声波检测 | 桩身完整性检测的数量为总桩数的 100% | 根 | 104 | 104 | 根
11 |  |  |  | 高应变检测 | 设计文件 |  |  | 6 | 根
12 |  |  |  | 高应变检测设备进退场费 | / |  |  | 1 | 次
13 |  |  |  | 钻芯检测 | 设计文件 |  |  | 197.4 | m
含税小计（元 ）

## 600HP码头
二、 600HP码头工程检测项目报价表
序号 | 单位工程 | 部位 | 分项工程 | 检测项目 | 抽检频率 | 主要工程量 |  | 检测数量 |  | 含税单价（元） | 含税合价（元） | 备注
[6 empty] | 单位 | 数量
1 | 600HP 码头 | 胸墙 | 混凝土工程 | 试块抗压、养护 | 抗压、抗折强度试块留置：一次连续浇筑超过 1000m³ 时，每 200 m³ 不少于一组；一次连续浇筑不超过 1000 m³时，每 100 m³ 不少于一组；每工作班浇筑不足 100 m³时，也不少于 一组； | m³ | 1447.53 | 8 | 组
2 |  | 空心方块 QBL | 混凝土工程 | 试块抗压、养护 |  | m³ | 1155. 12 | 6 | 组
3 |  | 基础及填料 | 回填砂 | 相对密度 | 结合工程用量，以数量 10000～ 30000m3 为一批,不足 10000 m3也按一批计 | m³ | 5032.17 | 2 | 项
4 |  |  | 无纺土工布 | 单位面积质量、厚度、拉伸强度、撕裂强度、等效孔径、透水性能 | 以同一厂家、同一材料、同一规格，每 10000㎡为一批，不足 10000㎡ 也按一批计取一个芯样。 | ㎡ | 3236.64 | 3 | 组
5 |  |  | 抛石棱体 | 保水抗压 | 可结合工程用量，以数量 5000～10000m³ 为一批，不足 5000 m³ 也按一批计 | m³ | 3329.48 | 1 | 组
6 |  |  | 二片石垫层 | 保水抗压 | 可结合工程用量，以数量 5000～10000m³为一批，不足 5000 m³ 也按一批计 | m³ | 866.525 | 1 | 组
7 |  | 面层 | C30 砼面层 | 试块强度、厚度 | 码头、护岸后方施工水位以上回填，每层、每一施工段且面积不大于 1000㎡取一点；锚锭棱体，每层、每一施工段且面积不大于 100㎡ 取一点；道路与堆场底层和结构层，每层、每一施工段且面积不大于 2000m㎡ 取一点； 无侧限抗压强度取样：每 2000㎡或每工班应取一组。 每组试件的个数：Cv≤10%时，取6个； 10%＜Cv≤15%时，取9个；Cv＞15%时，取13个 | m³ | 177.45 | 3 | 组
8 |  |  | 水泥稳定碎石基层 | 压实度、厚度、 |  | m³ | 563.0625 | 13 | 点
9 |  |  |  | 七天无侧限抗压 |  | m³ | 563.0625 | 13 | 组
10 |  |  | 级配碎石垫层 | 压实度、厚度 |  | m³ | 337.8375 | 13 | 点
11 |  |  | 击实 | 水稳击实、级配碎石击实 |  | m³ | 450.45 | 2 | 组
12 |  | 后方挡浪墙 | C30 胸墙 | 试块抗压、养护 | 抗压、抗折强度试块留置：一次连续浇筑超过 1000 m³ 时，每 200 m³ 不少于一组；一次连续浇筑不超过 1000 m³ 时，每 100 m³ 不少于一组；每工作班浇筑不足 100 m³ 时，也不少于一组； | m³ | 598.64 | 3 | 组
13 |  |  | 块石护面 | 保水抗压 | 可结合工程用量，以数量 5000～10000m³ 为一批，不足 5000 m³ 也按一批计 | m³ | 108.9 | 1 | 组
14 |  |  | 回填300~500kg 块石 | 保水抗压 | 可结合工程用量，以数量 5000～10000m³为一批，不足 5000 m³也按一批计 | m³ | 465.85 | 1 | 组
15 |  |  | 防腐涂层 | 防腐涂层厚 | 每 2000㎡涂层表面宜为一个样本,每个样本应随机抽取三个测区,每个测区面积应为50㎡,每个测区应包括10个干膜厚度测点和3个粘结力测点。 | ㎡ | 324.3 | 30 | 点
16 |  |  |  | 涂层粘结力 |  |  |  | 9 | 点
含税小计（元 ）

## 平台
三、 平台工程检测项目报价表
序号 | 单位 工程 | 部位 | 分项工程 | 检测项目 | 抽检频率 | 主要工程量 |  | 检测数量 |  | 含税单价（元） | 含税合价（元） | 备注
[6 empty] | 单位 | 数量
1 | 平台 | 平台 | C40 现浇平台 | 试块抗压、养护 | 抗压、抗折强度试块留置：一次连续浇筑超过 1000 m³ 时，每 200 m³不少于一组；一次连续浇筑不超过 1000 m³ 时，每 100 m³ 不少于 一组；每工作班浇筑不足 100m³ 时，也不少于一组； | m³ | 1323 | 7 | 组
2 |  |  | C40 现浇桩帽 |  |  | m³ | 272.16 | 2 | 组
3 |  |  | 防腐涂层 | 防腐涂层厚度 | 每 2000㎡涂层表面宜为一个样本,每个样本应随机抽取三个测区,每个测区面积应为50㎡,每个测区应包括10个干膜厚度测点和3个粘结力测点。 | ㎡ | 567 | 30 | 点
4 |  |  |  | 涂层粘结力 |  |  |  | 9 | 点
5 |  | 简支板 | 混凝土工程 | 试块抗压、养护 | 抗压、抗折强度试块留置：一次连续浇筑超过 1000 m³ 时，每 200 m³ 不少于一组；一次连续浇筑不超过 1000 m³ 时，每 100 m³不少于一组；每工作班浇筑不足 100 m³时，也不少于一组； | m³ | 415.8 | 3 | 组
6 |  | 开挖及护 坡 | 防腐涂层 | 防腐涂层厚度 | 每 2000㎡涂层表面宜为一个样本,每个样本应随机抽取三个测区,每个测区面积应为50㎡,每个测区应包括10个干膜厚度测点和3个粘结力测点。 | ㎡ | 535 | 30 | 点
7 |  |  |  | 涂层粘结力 |  |  |  | 9 | 点
8 |  |  | 混凝土工程 | 试块抗压、养护 | 抗压、抗折强度试块留置：一次连续浇筑超过 1000 m³ 时，每 200 m³不少于一组；一次连续浇筑不超过 1000 m³ 时，每 100 m³不少于一组；每工作班浇筑不足 100 m³时，也不少于 一组； | m³ | 1079.55 | 6 | 组
9 |  | Φ800mm灌注桩（90根 L=22.5m） | 桩基完整性 | 超声波检测 | 桩身完整性检测的数量为总桩数的 100% | 根 | 90 | 90 | 根
10 |  |  |  | 高应变检测 | 设计文件 |  |  | 5 | 根
11 |  |  |  | 高应变检测设备进退场费 | / |  |  | 1 | 次
12 |  |  |  | 钻芯检测 | 设计文件 |  |  | 263.2 | m
含税小计（元 ）

## 防波堤
四、 防波堤工程检测项目报价表
序号 | 单位工程 | 部位 | 分项工程 | 检测项目 | 抽检频率 | 主要工程量 |  | 检测数量 |  | 含税单价（元） | 含税合价（元） | 备注
[6 empty] | 单位 | 数量
1 | 防波堤 | 混凝土工程 | 混凝土工程 | 试块抗压、养护 | 抗压、抗折强度试块留置：一次连续浇筑超过 1000 m³ 时，每 200 m³不少于一组；一次连续浇筑不超过 1000 m³ 时，每 100 m³ 不少于 一组；每工作班浇筑不足 100m³ 时，也不少于一组； | m³ | 7020.58 | 36 | 组
含税小计（元 ）

## 管理中心楼
五、 管理中心楼工程检测项目报价表
序号 | 单位工程 | 分项工程 | 检测项目 | 抽样依据 | 单位 | 数量 | 含税单价（元） | 含税合价 （元） | 备注
1 | 管理中心楼 | 主体结构 | 混凝土强度 | 根据《混凝土结构工程施工质量验收规范》（GB 50204-2015）、《建筑工程施工质量验收统一标准》（GB 50300-2013）、《回弹法检测混凝土抗压强度技术规程》（JGJ/T 23-2011）、《建筑结构检测技术标准》（GB/T 50344-2019）。 | 构件 | 15
2 |  |  | 钢筋保护层 |  | 构件 | 45
3 |  |  | 现浇楼板厚度 |  | 构件 | 9
含税小计（元 ）

## 休闲渔业码头
六、 休闲渔业码头工程检测项目报价表
序号 | 单位工程 | 部位 | 分项工程 | 检测项目 | 抽检频率 | 主要工程量 |  | 检测数量 |  | 含税单价（元） | 含税合价 （元） | 备注
[6 empty] | 单位 | 数量
1 | 休闲渔业码头 | Φ600mmPHC管桩 20 根L24m | 低应变 | 反射波法 | 全检 | 根 | 20 | 20 | 根
含税小计（元 ）

## 特殊原材、配合比、钢筋
七、 特殊原材、配合比、钢筋检测项目报价表
序号 | 单位工程 | 部位 | 检测项目 | 抽检频率 | 主要工程量 |  | 检测数量 |  | 含税单价（元） | 含税合价 （元） | 备注
[5 empty] | 单位 | 数量
1 | 配合比验证 | C20、C30、C35水下、C40 | 试块抗压、养护 | / | / | 4 | 4 | 组 |  |  | 不包含原材料检测费用
2 | 混凝土原材 | / | / | 根据《水运工程质量检验标准》（JTS257-2008) | 组 | 4 | 4 | 组
3 | 钢筋 | 重量偏差、拉伸试验、反向弯曲性能 |  | 以同一厂家，同一炉罐号、同一规格、同一交货状态，每60t为一验收批，不足60t也按一批计；允许由同一牌号、同一冶炼方法、同一浇铸方法的不同炉罐号组成混合批，但各炉罐号含碳量之差不大于0.02%，含锰量之差不大于0.15%。混合批的重量不大于60t | 组 | 398.38 | 7 | 组
4 | 硅烷浸渍防腐涂层 | 吸水率、浸渍深度、氯化物吸收降低效果 |  | 每1000㎡浸渍面积宜为一个样本,在每个样本上随机抽取9个测点,每个测点钻 取一个芯样。 | ㎡ |  | 8 | 组
5 | 抗腐蚀增强剂 CPA | 抗腐蚀增强剂（比表面积）、抗腐蚀增强剂（初凝时间、终凝时间）、抗腐蚀增强剂（抗压强度比）、抗蚀系数 |  | 10T1组 | kg | 152670.01 | 10 | 组
6 | 聚乙烯醇纤维 | 断裂强度、断裂伸长率 |  | 生产厂应根据材料、用途、规格等,将产品组批。每批50t,不足50t也按一个批次计。 | kg | 57297.9 | 1 | 组
含税小计（元 ）