## 挡风抑尘墙钢结构
工程量清单报价表
工程名称：泰州港靖江港区八圩作业区永益华元物流码头改扩建工程陆域工程项目-挡风抑尘墙钢结构
序号 | 项目名称 | 项目特征描述 | 单位 | 暂定 工程量 | 不含税综合单价（元） | 不含税合价（元） | 备注
1 | 钢挡风架 | 1、钢材品种、规格：热浸锌高频钢管或热镀锌型钢 Q355B 2、每个构件重量1.5t以内 3、安装高度16米以内 4、含制作、运输、安装 | t | 342.737
2 | 钢板墙板 | 1、铝镁合金静电喷塑防风抑尘网安装 2、防风抑尘网采用铝镁合金板，经数控冲床一次冲压成型。表面防腐处理采用静电粉末喷涂，主要成分为环氧树脂、聚酯树脂、固化剂、颜料 3、防尘网规格6000*900*1.0mm（喷涂前1.0mm厚），开孔率为35%，三峰型 4、含连接片、不锈钢螺栓等 5、防风抑尘网主体颜色蓝色，由业主指定 | m2 | 15105
3 | 预埋螺栓 | 1、M27预埋螺栓制作安装 2、单根长度0.87米 3、含M27螺母重量 | t | 5.863
4 | 高强螺栓 | 1、高强螺栓M18 2、8.8热镀锌，含垫片 | 套 | 2704
5 | 外脚手架 | 1、防风墙安装脚手架 | m2 | 16112
6 | 大型机械设备进出场及安拆 | 1、吊装机械进出场 | 项 | 1
不含税报价合计
增值税 %
含税报价总计（元）

## 内港池钢轨轨道
工程量清单报价表
工程名称：泰州港靖江港区八圩作业区永益华元物流码头改扩建工程陆域工程项目-内港池钢轨轨道
序号 | 项目名称 | 项目特征描述 | 单位 | 暂定 工程量 | 不含税综合单价（元） | 不含税合价（元） | 备注
1 | 预埋铁件 | 预埋铁件 【项目特征】 1.车挡、顶升埋件 | t | 5.85
2 | 钢轨 | 钢轨 【项目特征】 1.QU80钢轨 2.含钢垫板、胶垫板、压板总成、预埋螺栓、调教螺栓、连接钢板、胶泥等 3.含轨道槽灌填沥青砂及灌浆 | m | 650
不含税报价合计
增值税 %
含税报价总计（元）

## 堆场钢轨轨道
工程量清单报价表
工程名称：泰州港靖江港区八圩作业区永益华元物流码头改扩建工程陆域工程项目-堆场钢轨轨道
序号 | 项目名称 | 项目特征描述 | 单位 | 暂定 工程量 | 不含税综合单价（元） | 不含税合价（元） | 备注
1 | 预埋铁件 | 预埋铁件 【项目特征】 1.车挡、顶升埋件 | t | 9.24
2 | 钢轨 | 钢轨 【项目特征】 1.QU80钢轨 2.含钢垫板、胶垫板、压板总成、预埋螺栓、调教螺栓、连接钢板、胶泥等 3.含轨道槽灌填沥青砂及灌浆 | m | 2626.6
3 | 钢轨 | 钢轨 【项目特征】 1.P50钢轨 2.含钢垫板、胶垫板、压板总成、预埋螺栓、调教螺栓、连接钢板、胶泥等 3.含轨道槽灌填沥青砂及灌浆 | m | 1348
不含税报价合计
增值税 %
含税报价总计（元）

## 码头平台钢管防撞桩
工程量清单报价表
工程名称：泰州港靖江港区八圩作业区永益华元物流码头改扩建工程陆域工程项目-码头平台钢管防撞桩
序号 | 项目名称 | 项目特征描述 | 单位 | 暂定 工程量 | 不含税综合单价（元） | 不含税合价（元） | 备注
1 | 钢管桩制作 | 钢管桩 【项目特征】 1.钢管桩制作（Q235-BZ） 2.含除锈、防腐、油漆 3.钢管桩表面须按设计图纸要求进行涂层防腐，涂层前的除锈及底漆的质量要求应按国家现行标准《海港工程钢结构防腐蚀技术规范》（JTS153-3-2007）和《钢结构工程施工及验收规范》（GB50205-2008）的规定执行 | t | 351.622
2 | 钢管桩打设 | 钢管桩 【项目特征】 1.打桩船打Φ1000钢管桩 2.桩长40m 3.直桩 4.含灌填砂 | 根 | 21
3 | 钢支撑制作 | 钢支撑 【项目特征】 1.钢横撑制作（Q235-BZ） 2.含除锈、防腐、油漆 3.钢管桩表面须按设计图纸要求进行涂层防腐，涂层前的除锈及底漆的质量要求应按国家现行标准《海港工程钢结构防腐蚀技术规范》（JTS153-3-2007）和《钢结构工程施工及验收规范》（GB50205-2008）的规定执行 | t | 81.189
4 | 钢支撑安装 | 钢支撑 【项目特征】 1.钢支撑安装 | 件 | 48
不含税报价合计
增值税 %
含税报价总计（元）