## 工程量清单
工程量清单报价表
工程名称：泰州港靖江港区八圩作业区永益华元物流码头改扩建工程陆域工程项目-堆料大棚钢网架工程
序号 | 项目名称 | 项目特征描述 | 单位 | 暂定 工程量 | 不含税综合单价（元） | 不含税合价（元） | 备注
1 | 钢网架 | 1、钢材品种、规格：杆件Q235B（钢管直径大于180mm采用结构用无缝钢管，钢管直径不大于180mm采用直缝焊接钢管或者低压流体输送用焊接钢管）、钢球45号钢、锥头Q235B、套筒（内孔小于36采用Q235B，内孔大于36采用45号钢）、支座Q355B、支托Q355B等其他网架用材料，详见设计图纸 2、网架节点形式、连接方式：螺栓球节点网架 3、网架跨度、安装高度：安装点平均高度19.7m，详见设计图纸 4、除锈等级:Sa2.5 ，环氧富锌防锈漆第一道 5、运输:运距自行考虑 6、制作及安装 7、构件规格:详见设计图纸 | t | 857.71
2 | 金属面油漆 | 1、网架钢构件表面油漆 2、环氧富锌防锈漆第二道，底漆涂膜总厚度大于等于80μm（第一道已含在构件制作中） 3、环氧云铁中间防锈漆一道，中间漆涂膜厚度大于等于70μm 4、丙烯酸聚氨酯面漆2道，涂膜厚度大于等于90μm | m2 | 20977.11
3 | 金属构件刷防火涂料 | 1、网架钢构件表面防火涂料 2、耐火极限1.5小时 3、薄型膨胀型防火涂料 | m2 | 20977.11
4 | 零星钢构件 | 1、门柱埋件 2、制作安装 3、钢材规格，Q235B | t | 0.135
5 | 实腹钢柱 | 1、钢材品种、规格：成品镀锌型钢门框（含连接板、墙面檩托等），Q355B 2、单根柱质量：1t内 3、防锈处理：喷砂除锈Sa2.5 4、镀锌量不低于于275g/m 5、制作、运输（运距自行考虑）、安装 | t | 10.988
6 | 钢支撑、钢拉条 | 1、钢材品种、规格：墙面圆钢直拉条、斜拉条，Q235B 2、防锈处理：喷砂除锈Sa2.5 3、制作、运输（运距自行考虑）、安装 | t | 3.52
7 | 钢支撑、钢拉条 | 1、钢材品种、规格：墙面圆管撑杆，Q235B 2、防锈处理：喷砂除锈Sa2.5 3、制作、运输（运距自行考虑）、安装 | t | 0.621
8 | 钢檩条 | 1、钢材品种、规格：墙面C型钢（含檩托等），Q355B 2、防锈处理：喷砂除锈Sa2.5 3、镀锌冷弯檩条，镀锌量不低于于275g/m2 4、制作、运输（运距自行考虑）、安装 | t | 42.298
9 | 金属面油漆 | 1、墙面系统钢构件表面油漆（不含镀锌构件） 2、环氧富锌防锈漆第二道，底漆涂膜总厚度大于等于80μm（第一道已含在构件制作中） 3、环氧云铁中间防锈漆一道，中间漆涂膜厚度大于等于70μm 4、丙烯酸聚氨酯面漆2道，涂膜厚度大于等于90μm | m2 | 184.93
10 | 金属构件刷防火涂料 | 1、墙面系统钢构件表面防火涂料 2、耐火极限1.5小时 3、薄型膨胀防火涂料 | m2 | 4119.4
11 | 钢板墙板 | 1、≥0.6mm厚压型钢板外侧墙板(蓝色) | m2 | 4027.94
12 | 屋面天沟、檐沟 | 1、门框包边 2、0.6mm厚彩钢板 3、380mm宽 | m | 124
13 | 屋面天沟、檐沟 | 1、洞口包边 2、0.6mm厚彩钢板 3、280mm宽 | m | 24.2
14 | 零星钢构件 | 1、柱顶主檩埋件 2、制作安装 3、钢材规格Q235B 4、埋件进行热镀锌处理，镀锌层厚度不低于85μm | t | 0.419
15 | 钢檩条 | 1、钢材品种、规格：屋面镀锌方管主檩（含次檩檩托等），Q355B， 2、防锈处理：喷砂除锈Sa2.5 3、镀锌量不低于于275g/m2 4、制作、运输（运距自行考虑）、安装 | t | 194.669
16 | 钢檩条 | 1、钢材品种、规格：屋面C型钢次檩，Q355B 2、防锈处理：喷砂除锈Sa2.5 3、镀锌冷弯檩条，镀锌量不低于于275g/m2 4、制作、运输（运距自行考虑）、安装 | t | 132.239
17 | 钢支撑、钢拉条 | 1、钢材品种、规格：屋面圆钢直拉条、斜拉条，Q235B 2、防锈处理：喷砂除锈Sa2.5 3、制作、运输（运距自行考虑）、安装 | t | 22.868
18 | 钢支撑、钢拉条 | 1、钢材品种、规格：屋面圆管撑杆，Q235B 2、防锈处理：喷砂除锈Sa2.5 3、制作、运输（运距自行考虑）、安装 | t | 5.708
19 | 型材屋面 | 1、屋面板 2、≥0.6mm厚压型钢板(蓝色) 3、防水透气层(≥0.49mm纺粘聚乙烯和聚丙烯膜) 4、制作、安装 | m2 | 21506.54
20 | 阳光板屋面 | 1、≥1.5mm厚波形树脂采光板 2、制作、安装 | m2 | 4131.6
21 | 屋面天沟、檐沟 | 1、屋面泛水板 2、0.6mm厚彩钢板 3、500mm宽 | m | 267.36
22 | 金属面油漆 | 1、屋面系统钢构件表面油漆（不含镀锌构件） 2、环氧富锌防锈漆第二道，底漆涂膜总厚度大于等于80μm（第一道已含在构件制作中） 3、环氧云铁中间防锈漆一道，中间漆涂膜厚度大于等于70μm 4、丙烯酸聚氨酯面漆2道，涂膜厚度大于等于90μm | m2 | 1293.47
23 | 金属构件刷防火涂料 | 1、屋面系统钢构件表面防火涂料 2、耐火极限1.5小时 3、薄型膨胀防火涂料 | m2 | 21776.23
1 | 大型机械设备进出场及安拆 |  | 台次 | 1
2 | 满堂脚手架 | 钢网架及屋面系统构件油漆脚手架 | m2 | 1
3 | 外脚手架 | 墙板安装脚手架 | m2 | 1
4 | 满堂脚手架 | 屋面板安装脚手架 | m2 | 1
不含税报价合计
增值税 %
含税报价总计（元）