## 分包工程量清单
码头及平台施工劳务工程量清单报价表
子目 编号 | 子目名称 | 项目特性/工作内容 | 单位 | 工程量 | 不含税单价 （元） | 不含税合价（元） | 备注
一 | 200HP渔业码头 |  |  |  |  | 0
1.1 | 灌注桩施工劳务 | 1.部位:200HP渔业码头 2.工作内容:包含钢护筒制安拆、成孔、浇筑、泥浆处理、桩头处理等 3.土类级别:综合 4.规格、混凝土强度等级等:桩长40m内,桩径800mm,C35水下混凝土,满足耐久抗裂抗腐蚀等图纸技术要求 5.运距等:由报价人综合考虑报价 | m³ | 1661.14 |  |  | 甲供钢护筒
1.2 | 现浇混凝土钢筋笼制安 | 1.钢筋种类:现浇构件钢筋笼 2.规格等:综合 | t | 312.89
1.3 | 灌注桩检测管安装 | 1.部位:200HP渔业码头 2.材料及防腐要求等:镀锌钢薄壁声测管直径50mm,壁厚3mm,防锈防腐满足图纸技术要求 | t | 23.65 |  |  | 甲供管材、 防腐材料
1.4 | C40现浇混凝土横梁 | 1.浇筑部位:200HP渔业码头 2.混凝土规格及强度等级:C40,满足耐久抗裂抗腐蚀等图纸技术要求 3.运距等:由报价人综合考虑报价 | m³ | 938.75
1.5 | C40预制混凝土纵梁 | 1.单件体积:10m3内 2.单件重量:20t内 3.安装位置:200HP渔业码头 4.混凝土规格及强度等级:C40,满足耐久抗裂抗腐蚀等图纸技术要求 5.运距等:由报价人综合考虑报价 | m³ | 201.36
1.6 | C40预制混凝土管沟梁 | 1.单件体积:10m3内 2.重量:综合 3.安装位置:200HP渔业码头 4.混凝土规格及强度等级:C40,满足耐久抗裂抗腐蚀等图纸技术要求 5.运距等:由报价人综合考虑报价 | m³ | 408.98
1.7 | C40现浇混凝土纵梁 | 1.浇筑部位:200HP渔业码头 2.混凝土规格及强度等级:C40,满足耐久抗裂抗腐蚀等图纸技术要求 3.运距等:由报价人综合考虑报价 | m³ | 272.07
1.8 | C40预制混凝土面板 | 1.单件体积:5m3内 2.单件重量:10t内 3.安装位置:200HP渔业码头 4.混凝土规格及强度等级:C40,满足耐久抗裂抗腐蚀等图纸技术要求 5.运距等:由报价人综合考虑报价 | m³ | 256.57
1.9 | C40现浇混凝土面板 | 1.浇筑部位:200HP渔业码头 2.混凝土规格及强度等级:C40,满足耐久抗裂抗腐蚀等图纸技术要求 3.运距等:由报价人综合考虑报价 | m³ | 337.32
1.1 | C40现浇混凝土墩台 | 1.浇筑部位:200HP渔业码头 2.混凝土规格及强度等级:C40,满足耐久抗裂抗腐蚀等图纸技术要求 3.运距等:由报价人综合考虑报价 | m³ | 113.22
1.11 | C40现浇混凝土阶梯 | 1.浇筑部位:200HP渔业码头 2.混凝土规格及强度等级:C40,满足耐久抗裂抗腐蚀等图纸技术要求 3.运距等:由报价人综合考虑报价 | m³ | 33.4
1.12 | C35现浇混凝土系船柱块体 | 1.浇筑部位:200HP渔业码头 2.混凝土规格及强度等级:C35,满足耐久抗裂抗腐蚀等图纸技术要求 3.运距等:由报价人综合考虑报价 | m³ | 2.09
1.13 | C35现浇混凝土护轮坎 | 1.浇筑部位:200HP渔业码头 2.混凝土规格及强度等级:C35,满足耐久抗裂抗腐蚀等图纸技术要求 3.运距等:由报价人综合考虑报价 | m³ | 9.15
1.14 | 150KN系船柱安装 | 1.系船柱能力:150KN 2.防锈防腐要求等:防锈漆和环氧富锌漆各二度,满足防锈防腐蚀等图纸技术要求 | 个 | 11 |  |  | 甲供系船柱、 涂料
1.15 | C40预制混凝土靠船构件 | 1.单件体积:3m3内 2.单件重量:10t内 3.安装位置:200HP渔业码头 4.混凝土规格及强度等级:C40,满足耐久抗裂抗腐蚀等图纸技术要求 5.运距等:由报价人综合考虑报价 | m³ | 62.84
1.16 | C40预制混凝土水平撑 | 1.单件体积:1m3内 2.单件重量:3t内 3.安装位置:200HP渔业码头 4.混凝土规格及强度等级:C40,满足耐久抗裂抗腐蚀等图纸技术要求 5.运距等:由报价人综合考虑报价 | m³ | 12.44
1.17 | C40现浇混凝土节点 | 1.浇筑部位:200HP渔业码头 2.混凝土规格及强度等级:C40,满足耐久抗裂抗腐蚀等图纸技术要求 3.运距等:由报价人综合考虑报价 | m³ | 0.88
1.18 | 现浇混凝土钢筋制安 | 1.钢筋种类:现浇构件钢筋 2.规格等:综合 | t | 230.56
1.19 | 预制构件钢筋制安 | 1.钢筋种类:预制构件钢筋 2.规格等:综合 | t | 138.88
1.2 | 预埋件防腐及安装 | 1.部位:混凝土构件 2.材料及防腐要求等:角钢、钢板等预埋件,满足图纸技术要求 | t | 7.148 |  |  | 甲供预埋件、 防腐材料
1.21 | D300X300X1000L橡胶护舷安装 | 1.护舷类型:橡胶护舷 2.规格等:D300X300X1000L,包含不锈钢配件等 | 套 | 32 |  |  | 甲供橡胶护舷
1.22 | D300X300X2000L橡胶护舷安装 | 1.护舷类型:橡胶护舷 2.规格等:D300X300X2000L,包含不锈钢配件等 | 套 | 32 |  |  | 甲供橡胶护舷
1.23 | DA300X300X2000L橡胶护舷安装 | 1.护舷类型:橡胶护舷 2.规格等:DA300X300X2000L,包含不锈钢配件等 | 套 | 56 |  |  | 甲供橡胶护舷
1.24 | C40预制混凝土盖板 | 1.单件体积:1m3内 2.单件重量:1t内 3.安装位置:200HP渔业码头 4.混凝土规格及强度等级:C40,满足耐久抗裂抗腐蚀等图纸技术要求 5.运距等:由报价人综合考虑报价 | m³ | 42.36
1.25 | 镀锌钢格栅盖板安装 | 1.安装位置:200HP渔业码头 2.钢材规格等:镀锌钢格栅盖板,详见设计图纸 | t | 9.459 |  |  | 甲供钢格栅盖板
1.26 | 凿毛 | 1.部位:混凝土面 2.技术要求:满足设计图纸技术要求 3.运距等:由报价人综合考虑报价 | ㎡ | 1589.34
1.27 | 防腐涂层 | 1.防水材料品种及规格:硅烷 2.技术要求:满足设计图纸技术要求 3.部位等:混凝土表面 | ㎡ | 7208.04 |  |  | 甲供涂料
1.28 | 水泥砂浆面层 | 1.防水材料品种及规格:水泥砂浆厚2cm 2.技术要求:满足设计图纸技术要求 3.部位等:混凝土面 | ㎡ | 1026.28
1.29 | 刷油漆面 | 1.防水材料品种及规格:油漆一层 2.技术要求:满足设计图纸技术要求 3.部位等:混凝土面 | ㎡ | 1026.28 |  |  | 甲供涂料
1.3 | 沥青木板分缝 | 1.材料品种及规格:沥青木板2~3cm厚 2.铺设要求:缝内填充,满足设计图纸技术要求 3.运距等:由报价人综合考虑报价 | ㎡ | 83.78
1.31 | 沉降观测点 | 1.设置方式:预埋 2.结构:φ8铜棒,50*50*10铜板 3.填充:砂浆 | 个 | 20
1.32 | 栏杆安装 | 1.栏杆型式:不锈钢管立柱、不锈钢管扶手 2.钢材规格等:综合,包含预埋配件等 | t | 0.485 |  |  | 甲供栏杆材料
1.33 | φ50PVC管安装 | 1.安装方式:预埋 2.材料品种:PVC管 3.规格等:φ50 | m | 18 |  |  | 甲供管材
1.34 | 钻孔灌浆 | 1.灌浆方法:钻孔灌浆 2.孔径:50mm 3.岩石级别:综合 4.孔深:4m 5.孔间距:1500mm | m | 770.4
1.35 | C20现浇混凝土垫层 | 1.浇筑部位:200HP渔业码头 2.混凝土规格及强度等级:C20,满足耐久抗裂抗腐蚀等图纸技术要求 3.运距等:由报价人综合考虑报价 | m³ | 47.66
1.36 | C40混凝土挡土墙 | 1.浇筑部位:200HP渔业码头 2.混凝土规格及强度等级:C40,满足耐久抗裂抗腐蚀等图纸技术要求 3.运距等:由报价人综合考虑报价 | m³ | 544.61
二 | 600HP渔业码头 |  |  |  |  | 0
2.1 | 铺设土工织物 | 1.织物品种及规格:无纺土工布400g/m2 2.铺设层数:1层 3.铺设部位:600HP渔业码头 4.运距等:由报价人综合考虑报价 | ㎡ | 3236.64 |  |  | 甲供土工布
2.2 | 铺筑水泥稳定层 | 1.材料配合比:水泥稳定层 2.碾压要求:满足图纸技术要求 3.压实厚度:150mm 4.运距等:由报价人综合考虑报价 | ㎡ | 2252.25
2.3 | C30现浇混凝土路面 | 1.浇筑部位:600HP渔业码头 2.混凝土规格及强度等级:C30,满足耐久抗裂抗腐蚀等图纸技术要求 3.运距等:由报价人综合考虑报价 | m³ | 563.06
2.4 | C40预制混凝土空心方块 | 1.单件体积:50m3内 2.重量:100~200t 3.安装位置:600HP渔业码头 4.混凝土规格及强度等级:C40,满足耐久抗裂抗腐蚀等图纸技术要求 5.运距等:由报价人综合考虑报价 | m³ | 1155.12
2.5 | C20现浇混凝土垫层 | 1.浇筑部位:600HP渔业码头 2.混凝土规格及强度等级:C20,满足耐久抗裂抗腐蚀等图纸技术要求 3.运距等:由报价人综合考虑报价 | m³ | 74
2.6 | C40预制混凝土实心方块 | 1.单件体积:25~40m3 2.重量:40~60t 3.安装位置:600HP渔业码头 4.混凝土规格及强度等级:C40,满足耐久抗裂抗腐蚀等图纸技术要求 5.运距等:由报价人综合考虑报价 | m³ | 77.46
2.7 | C40预制混凝土实心方块 | 1.单件体积:40~80m3 2.重量:60~100t 3.安装位置:600HP渔业码头 4.混凝土规格及强度等级:C40,满足耐久抗裂抗腐蚀等图纸技术要求 5.运距等:由报价人综合考虑报价 | m³ | 123.57
2.8 | C40现浇混凝土胸墙 | 1.浇筑部位:600HP渔业码头 2.混凝土规格及强度等级:C40,满足耐久抗裂抗腐蚀等图纸技术要求 3.运距等:由报价人综合考虑报价 | m³ | 1447.53
2.9 | C40现浇混凝土管沟 | 1.浇筑部位:600HP渔业码头 2.混凝土规格及强度等级:C40,满足耐久抗裂抗腐蚀等图纸技术要求 3.运距等:由报价人综合考虑报价 | m³ | 70.36
2.10 | C20现浇混凝土垫层 | 1.浇筑部位:600HP渔业码头 2.混凝土规格及强度等级:C20,满足耐久抗裂抗腐蚀等图纸技术要求 3.运距等:由报价人综合考虑报价 | m³ | 14.3
2.11 | C35现浇混凝土系船柱块体 | 1.浇筑部位:600HP渔业码头 2.混凝土规格及强度等级:C35,满足耐久抗裂抗腐蚀等图纸技术要求 3.运距等:由报价人综合考虑报价 | m³ | 1.52
2.12 | C35现浇混凝土护轮坎 | 1.浇筑部位:600HP渔业码头 2.混凝土规格及强度等级:C35,满足耐久抗裂抗腐蚀等图纸技术要求 3.运距等:由报价人综合考虑报价 | m³ | 5.55
2.13 | 150KN系船柱安装及防腐 | 1.系船柱能力:150KN 2.防锈防腐要求等:防锈漆和环氧富锌漆各二度,满足防锈防腐蚀等图纸技术要求 | 个 | 8 |  |  | 甲供系船柱、 涂料
2.14 | 钢护舷安装及防腐 | 1.钢材规格等:综合 2.护舷类型规格:详见设计图纸 3.防锈防腐要求等:刷漆,满足防锈防腐蚀等图纸技术要求 | t | 1.16 |  |  | 甲供钢护舷
2.15 | DA300X300X1500L橡胶护舷安装 | 1.护舷类型:橡胶护舷 2.规格等:DA300X300X1500L,包含不锈钢配件等 | 套 | 38 |  |  | 甲供橡胶护舷
2.16 | DA300X300X2000L橡胶护舷安装 | 1.护舷类型:橡胶护舷 2.规格等:DA300X300X2000L,包含不锈钢配件等 | 套 | 32 |  |  | 甲供橡胶护舷
2.17 | C30现浇混凝土胸墙 | 1.浇筑部位:600HP渔业码头 2.混凝土规格及强度等级:C30,满足耐久抗裂抗腐蚀等图纸技术要求 3.运距等:由报价人综合考虑报价 | m³ | 598.64
2.18 | 镀锌钢格栅盖板安装 | 1.安装位置:600HP渔业码头 2.钢材规格等:镀锌钢格栅盖板,详见设计图纸 | t | 5.829 |  |  | 甲供钢格栅盖板
2.19 | C40预制混凝土盖板 | 1.单件体积:1m3内 2.单件重量:1t内 3.安装位置:600HP渔业码头 4.混凝土规格及强度等级:C40,满足耐久抗裂抗腐蚀等图纸技术要求 5.运距等:由报价人综合考虑报价 | m³ | 32.64
2.20 | 现浇混凝土钢筋制安 | 1.钢筋种类:现浇构件钢筋 2.规格等:综合 | t | 63.54
2.21 | 预制构件钢筋制安 | 1.钢筋种类:预制构件钢筋 2.规格等:综合 | t | 243.54
2.22 | 预埋件安装及防腐 | 1.部位:混凝土构件 2.材料及防腐要求等:角钢、钢板等预埋件,满足图纸技术要求 | t | 5.63 |  |  | 甲供预埋件、 防腐材料
2.23 | 防腐涂层 | 1.防水材料品种及规格:硅烷 2.技术要求:满足设计图纸技术要求 3.部位等:混凝土表面 | ㎡ | 592.56 |  |  | 甲供防腐材料
2.24 | 沥青木板分缝 | 1.材料品种及规格:沥青木板2~3cm厚 2.铺设要求:缝内填充,满足设计图纸技术要求 3.运距等:由报价人综合考虑报价 | ㎡ | 28
2.25 | 沉降观测点 | 1.设置方式:预埋 2.结构:φ8铜棒,50*50*10铜板 3.填充:砂浆 | 个 | 32
三 | 平台 |  |  |  |  | 0
3.1 | 灌注桩施工劳务 | 1.部位:平台 2.工作内容:包含钢护筒制安拆、成孔、浇筑、泥浆处理、桩头处理等 3.土类级别:综合 4.规格、混凝土强度等级等:桩长30m内,桩径800mm,C35水下混凝土,满足耐久抗裂抗腐蚀等图纸技术要求 5.运距等:由报价人综合考虑报价 | m³ | 1028.66 |  |  | 甲供钢护筒
3.2 | 现浇混凝土钢筋笼制安 | 1.钢筋种类:现浇构件钢筋笼 2.规格等:综合 | t | 204.2
3.3 | 灌注桩检测管安装及防腐 | 1.部位:平台 2.材料及防腐要求等:镀锌钢薄壁声测管直径50mm,壁厚3mm,防锈防腐满足图纸技术要求 | t | 14.24 |  |  | 甲供管材、 防腐材料
3.4 | 现浇混凝土钢筋制安 | 1.钢筋种类:现浇构件钢筋 2.规格等:综合 | t | 197.92
3.5 | 预制构件钢筋制安 | 1.钢筋种类:预制构件钢筋 2.规格等:综合 | t | 18.87
3.6 | C40现浇混凝土面板 | 1.浇筑部位:平台 2.混凝土规格及强度等级:C40,满足耐久抗裂抗腐蚀等图纸技术要求 3.运距等:由报价人综合考虑报价 | m³ | 1199.45
3.7 | C40现浇混凝土帽梁 | 1.浇筑部位:平台 2.混凝土规格及强度等级:C40,满足耐久抗裂抗腐蚀等图纸技术要求 3.运距等:由报价人综合考虑报价 | m³ | 318.38
3.8 | C40预制混凝土简支板 | 1.单件体积:综合 2.单件重量:综合 3.安装位置:平台 4.混凝土规格及强度等级:C40,满足耐久抗裂抗腐蚀等图纸技术要求 5.运距等:由报价人综合考虑报价 | m³ | 106.91
3.9 | C35现浇混凝土胸墙 | 1.浇筑部位:平台 2.混凝土规格及强度等级:C35,满足耐久抗裂抗腐蚀等图纸技术要求 3.运距等:由报价人综合考虑报价 | m³ | 1079.55
3.1 | C20现浇混凝土垫层 | 1.浇筑部位:平台 2.混凝土规格及强度等级:C20,满足耐久抗裂抗腐蚀等图纸技术要求 3.运距等:由报价人综合考虑报价 | m³ | 89.81
3.11 | 防腐涂层涂刷 | 1.防水材料品种及规格:硅烷 2.技术要求:满足设计图纸技术要求 3.部位等:混凝土表面 | ㎡ | 535 |  |  | 甲供涂料
3.12 | 沥青木板分缝 | 1.材料品种及规格:沥青木板2~3cm厚 2.铺设要求:缝内填充,满足设计图纸技术要求 3.运距等:由报价人综合考虑报价 | ㎡ | 10.2
3.13 | 凿毛 | 1.部位:混凝土面 2.技术要求:满足设计图纸技术要求 3.运距等:由报价人综合考虑报价 | ㎡ | 1999.08
四 | 休闲渔业码头 |  |  |  |  | 0
4.1 | 钢筋混凝土管桩施工 | 1.部位:休闲渔业码头 2.桩强度等级、品种及规格:C40,PHCφ60cm,满足耐久抗裂抗腐蚀等图纸技术要求 3.打桩类别:水上打桩 4.土类级别:综合 5.其他:包含桩尖制安、截桩、接桩、桩芯、桩头处理等 | m | 480 |  |  | 甲供主材：管桩
4.2 | C40现浇混凝土接岸墩 | 1.浇筑部位:休闲渔业码头 2.混凝土规格及强度等级:C40,满足耐久抗裂抗腐蚀等图纸技术要求 3.运距等:由报价人综合考虑报价 | m³ | 20
4.3 | 现浇混凝土钢筋制安 | 1.钢筋种类:现浇构件钢筋 2.规格等:综合 | t | 1.01
说明：以上所有分项所涉及的小型机械设备由乙方负责，以上报价项目所涉及的主材（钢筋、混凝土、PHC管桩、砂石料）均为甲方提供。