## Sheet1
工程量清单报价表
序号 | 项目名称 | 工作内容 | 计量单位 | 暂定数量 | 不含税单价 | 不含税合计 | 含税合计 | 备注
一 | 桩基施工
1.1 | 灌注桩钻孔 | 1.Φ800，桩长23-29m，单桩软土10m3,强风化层2m3,中风化层2.5m3； 2.成孔.优先选用钠基膨润土.纯碱.添加剂（CMC等）泥浆制备； 3.泥浆外运至消纳场； 4.根据现场作业条件自行选择旋挖机或者冲孔式钻机等配套机械设备，由报价人综合考虑报价。 | m | 1373
1.2 | 灌注桩护筒 | 1.φ1000δ10，Q355B，长19.9m，单桩重4.86t； 2.防腐处理：喷砂除锈Sa2.5 级.底层60μm；中间层 350μm，面层 250μm，粘结强度不小于5MPa； 3.钢护筒打设、转运等所需一切人工机械设备； 4.甲供材料：钢护筒、油漆，由报价人综合考虑报价。 | m | 1269
1.3 | 灌注桩钢筋砼 | 1.桩径Φ800，C40，水下现浇，单桩砼13.6m³，单桩钢筋2.3t； 2.灌注水下混凝土、切割钢护筒、截桩头； 3.钢筋加工、制作、焊接、转运、安装所需一切人工机械设备； 4.甲供材料：钢筋、混凝土，由报价人综合考虑报价。 | m | 1222
1.4 | 灌注桩钻孔 | 1.Φ1200，桩长25-27m，单桩软土11.3m3,强风化层4.5m3,中风化层5.6m3； 2.成孔.优先选用钠基膨润土.纯碱.添加剂（CMC等）泥浆制备； 3.泥浆外运至消纳场； 4.根据现场作业条件自行选择旋挖机或者冲孔式钻机等配套机械设备，由报价人综合考虑报价。 | m | 168
1.5 | 灌注桩护筒 | 1.φ1400δ10，Q355B，长24m，单桩重8.23t； 2.防腐处理：喷砂除锈Sa2.5 级.底层60μm；中间层 350μm，面层 250μm，粘结强度不小于5MPa； 3.钢护筒打设、转运等所需一切人工机械设备； 4.甲供材料：钢护筒、油漆，由报价人综合考虑报价。 | m | 162
1.6 | 灌注桩钢筋砼 | 1.桩径Φ1200，C40，水下现浇，单桩砼29.39m³，单桩钢筋6.03t； 2.灌注水下混凝土、切割钢护筒、截桩头； 3.钢筋加工、制作、焊接、转运、安装所需一切人工机械设备； 4.甲供材料：钢筋、混凝土，由报价人综合考虑报价。 | m | 164
小计
二 | 消控楼工程
2.1.1 | 矩形柱 | 1.混凝土种类:商品混凝土 2.混凝土强度等级:C35； 3.脚手架.模板.方木.转运铺设安装拆除； 4.砼浇筑.振捣.抹面.凿毛.养护； 5.甲供材料：混凝土，完成以上工作内容所需一切机械人工工具辅材。 | m³ | 84.29
2.1.2 | 有梁板 | 1.混凝土种类:商品混凝土； 2.混凝土强度等级:C35； 3.脚手架、模板、方木、转运铺设安装拆除； 4.砼浇筑、振捣、抹面、凿毛、养护； 5.甲供材料：混凝土，完成以上工作内容所需一切机械人工工具辅材。 | m³ | 120.52
2.1.3 | 矩形梁 | 1.混凝土种类:商品混凝土 2.混凝土强度等级:C25； 3.脚手架、模板、方木、转运铺设安装拆除； 4.砼浇筑、振捣、抹面、凿毛、养护； 5.甲供材料：混凝土，完成以上工作内容所需一切机械人工工具辅材。 | m³ | 1
2.1.4 | 女儿墙 | 1.混凝土种类:商品混凝土 2.混凝土强度等级:C35； 3.脚手架、模板、方木、转运铺设安装拆除； 4.砼浇筑、振捣、抹面、凿毛、养护； 5.甲供材料：混凝土，完成以上工作内容所需一切机械人工工具辅材。 | m³ | 4.55
2.1.5 | 构造柱 | 1.混凝土种类:商品混凝土 2.混凝土强度等级:C25； 3.脚手架、模板、方木、转运铺设安装拆除； 4.砼浇筑、振捣、养护； 5.甲供材料：混凝土，完成以上工作内容所需一切机械人工工具辅材。 | m³ | 3.84
2.1.6 | 圈梁 | 1.混凝土种类:商品混凝土 2.混凝土强度等级:C25； 3.脚手架、模板、方木、转运铺设安装拆除； 4.砼浇筑、振捣、抹面、凿毛、养护 5.甲供材料：混凝土，完成以上工作内容所需一切机械人工工具辅材。 | m³ | 8.08
2.1.7 | 过梁 | 1.混凝土种类:商品混凝土 2.混凝土强度等级:C25； 3.脚手架、模板、方木、转运铺设安装拆除； 4.砼浇筑、振捣、抹面、凿毛、养护； 5.甲供材料：混凝土，完成以上工作内容所需一切机械人工工具辅材。 | m³ | 2.35
2.1.8 | 直形楼梯 | 1.混凝土种类:商品混凝土 2.混凝土强度等级:C35； 3.脚手架、模板、方木、转运铺设安装拆除； 4.砼浇筑、振捣、抹面、凿毛、养护； 5.甲供材料：混凝土，完成以上工作内容所需一切机械人工工具辅材。 | m³ | 46.02
2.1.9 | 室外地坪 | 1.混凝土种类:商品混凝土； 2.混凝土强度等级:C20； 3.地坪厚度:80mm； 4.砼浇筑、振捣、抹面、凿毛、养护； 5.甲供材料：混凝土，完成以上工作内容所需一切机械人工工具辅材。 | m2 | 137.23
2.1.10 | 现浇构件钢筋 | 1.钢筋种类、规格:现浇构件箍筋 带肋钢筋(HRB400内) φ10以内； 2.钢筋加工、制作、焊接、转运、安装所需一切人工机械设备辅材； 3.甲供材料：钢筋，由报价人综合考虑报价。 | t | 10.65
2.1.11 | 现浇构件钢筋 | 1.钢筋种类、规格:现浇构件箍筋 带肋钢筋(HRB400内) φ10以外； 2.钢筋加工、制作、焊接、转运、安装所需一切人工机械设备辅材； 3.甲供材料：钢筋，由报价人综合考虑报价。 | t | 3.125
2.1.12 | 现浇构件钢筋 | 1.钢筋种类、规格:现浇构件带肋钢筋 φ10以内； 2.钢筋加工、制作、焊接、转运、安装所需一切人工机械设备辅材； 3.甲供材料：钢筋，由报价人综合考虑报价。 | t | 5.692
2.1.13 | 现浇构件钢筋 | 1.钢筋种类、规格:现浇构件带肋钢筋 φ25以内； 2.钢筋加工、制作、焊接、转运、安装所需一切人工机械设备辅材； 3.甲供材料：钢筋，由报价人综合考虑报价。 | t | 24.545
2.1.14 | 现浇构件钢筋 | 1.钢筋种类、规格:现浇构件带肋钢筋 φ25以外； 2.钢筋加工、制作、焊接、转运、安装所需一切人工机械设备辅材； 3.甲供材料：钢筋，由报价人综合考虑报价。 | t | 0.586
2.1.15 | 现浇构件钢筋 | 1.钢筋种类、规格:现浇构件圆钢 φ10内； 2.钢筋加工、制作、焊接、转运、安装所需一切人工机械设备辅材； 3.甲供材料：钢筋，由报价人综合考虑报价。 | t | 0.329
2.1.16 | 机械连接 | 1.连接方式:直螺纹连接； 2.规格:φ32以内； 3.完成以上工作内容所需机械人工工具辅材。 | 个 | 32
2.1.17 | 机械连接 | 1.连接方式:直螺纹连接； 2.规格:φ25以内； 3.完成以上工作内容所需机械人工工具辅材。 | 个 | 578
2.1.18 | 预埋铁件 | 1.钢材种类:Q235B； 2.规格:综合考虑； 3.铁件尺寸:综合考虑； 4.完成以上工作内容所需机械人工工具辅材。 | t | 0.111
2.2 | 砌筑工程
2.2.1 | 砌块墙 | 1.砌块品种、规格、强度等级:蒸压加气混凝土砌块； 2.墙体类型:外墙200； 3.砂浆强度等级:水泥砂浆M5.0； 4.完成以上工作内容所需机械人工工具材料。 | m3 | 110.66
2.2.2 | 砌块墙 | 1.砌块品种、规格、强度等级:蒸压加气混凝土砌块； 2.墙体类型:内墙200； 3.砂浆强度等级:水泥砂浆M5.0； 4.完成以上工作内容所需机械人工工具材料。 | m3 | 73.78
2.2.3 | 实心砖柱 | 1.砖品种、规格、强度等级:标准砖； 2.柱类型:矩形； 3.砂浆强度等级、配合比:水泥砂浆M5.0； 4.完成以上工作内容所需机械人工工具材料。 | m3 | 0.34
2.2.4 | 砖砌台阶 | 1.零星砌砖名称、部位:台阶； 2.砖品种、规格、强度等级:标准砖； 3.砂浆强度等级、配合比:水泥砂浆M5.0； 4.完成以上工作内容所需机械人工工具材料。 | m2 | 31.28
2.2.5 | 零星砌砖 | 1.零星砌砖名称、部位:砖砌蹲厕平台； 2.砖品种、规格、强度等级:标准砖； 3.砂浆强度等级、配合比:水泥砂浆M5.0； 4.完成以上工作内容所需机械人工工具材料。 | 个 | 2
2.3 | 金属结构工程
2.3.1 | 零星钢构件 | 1.构件名称:设备平台； 2.钢材品种、规格:综合考虑； 3.完成以上工作内容所需机械人工工具材料。 | t | 1.179
2.3.2 | 砌块墙钢丝网加固 | 1.材料品种、规格:外墙挂玻璃纤维网； 2.完成以上工作内容所需机械人工工具材料。 | m2 | 831.23
2.3.3 | 砌块墙钢丝网加固 | 1.材料品种、规格:楼梯间、走道挂钢丝网； 2.完成以上工作内容所需机械人工工具材料。 | m2 | 502.112
2.4 | 门窗工程
2.4.1 | 钢质防火门 | 1.门代号及洞口尺寸:FM甲1024； 2.完成以上工作内容所需机械人工工具材料。 | m2 | 4.8
2.4.2 | 钢质防火门 | 1.门代号及洞口尺寸:FM甲1524； 2.完成以上工作内容所需机械人工工具材料。 | m2 | 7.2
2.4.3 | 钢质防火门 | 1.门代号及洞口尺寸:FM乙1224； 2.完成以上工作内容所需机械人工工具材料。 | m2 | 5.76
2.4.4 | 钢质防火门 | 1.门代号及洞口尺寸:FM丙1827； 2.完成以上工作内容所需机械人工工具材料。 | m2 | 9.72
2.4.5 | 金属(塑钢)门 | 1.门代号及洞口尺寸:综合考虑； 2.门框、扇材质:钢制； 3.完成以上工作内容所需机械人工工具材料。 | m2 | 21.66
2.4.6 | 铝合金固定窗 | 1.窗代号及洞口尺寸:综合考虑； 2.框、扇材质:隔热金属铝合金； 3.玻璃品种、厚度:6+12+6透明白玻； 4.完成以上工作内容所需机械人工工具材料。 | m2 | 25.92
2.4.7 | 铝合金平开窗 | 1.窗代号及洞口尺寸:综合考虑； 2.框、扇材质:隔热金属铝合金； 3.玻璃品种、厚度:6+12+6透明白玻； 4.完成以上工作内容所需机械人工工具材料。 | m2 | 10.8
2.5 | 屋面及防水工程
2.5.1 | 屋面卷材防水 | 1.卷材品种、规格、厚度:3.0厚高聚物改性沥青防水卷材； 2.防水层数:2层； 3.完成以上工作内容所需机械人工工具材料。 | m2 | 294
2.5.2 | 屋面涂膜防水 | 1.防水膜品种:高聚物改性沥青防水涂料； 2.涂膜厚度、遍数:2.0厚； 2.完成以上工作内容所需机械人工工具材料。 | m2 | 294
2.5.3 | 平面砂浆找平层 | 1.找平层厚度、砂浆配合比:20厚DS M15砂浆(1:3水泥砂浆)找平层； 2.完成以上工作内容所需机械人工工具材料。 | m2 | 294
2.5.4 | 墙面砂浆防水 | 1.防水层做法:聚合物水泥防水砂浆； 2.砂浆厚度、配合比:5厚； 3.完成以上工作内容所需机械人工工具材料。 | m2 | 831.23
2.5.5 | 墙面涂膜防水 | 1.防水膜品种:聚合物水泥防水砂浆； 2.涂膜厚度、遍数:1.5厚； 3.完成以上工作内容所需机械人工工具材料。 | m2 | 831.23
2.5.6 | 墙面涂膜防水 | 1.防水膜品种:聚合物水泥防水砂浆； 2.涂膜厚度、遍数:1.5厚； 3.完成以上工作内容所需机械人工工具材料。 | m2 | 69.12
2.5.7 | 楼(地)面涂膜防水 | 1.防水膜品种:聚氨酯防水涂料； 2.涂膜厚度、遍数:1.5厚； 2.完成以上工作内容所需机械人工工具材料。 | m2 | 300.46
2.5.8 | 楼(地)面涂膜防水 | 1.防水膜品种:聚合物水泥防水砂浆； 2.涂膜厚度、遍数:1.5厚； 3.完成以上工作内容所需机械人工工具材料。 | m2 | 51.44
2.6 | 保温、隔热、防腐工程
2.6.1 | 保温隔热屋面 | 1.隔气层材料品种、厚度:挤塑聚苯乙烯泡沫塑料板 75mm厚； 2.完成以上工作内容所需机械人工工具材料。 | m2 | 147
2.6.2 | 保温隔热屋面 | 1.隔气层材料品种、厚度:30厚LC5.0轻骨料混凝土； 2.完成以上工作内容所需机械人工工具材料。 | m2 | 147
2.6.3 | 保温隔热屋面 | 1.配筋C25细石混凝土预制板600x600x35； 2.200x200x200C20混凝土预制块支墩，中距600，用DM M5砂浆 (M5水泥砂浆)砌筑； 3.完成以上工作内容所需机械人工工具材料。 | m2 | 147
2.7 | 楼地面装饰工程
2.7.1 | 防静电踢脚线 | 1.踢脚线高度:150mm； 2.面层材料品种、规格、颜色:防静电配套踢脚线； 3.完成以上工作内容所需机械人工工具材料。 | m2 | 19.5
2.7.2 | 平面砂浆找平层 | 1.找平层厚度、砂浆配合比:20厚DS M15砂浆(1:3水泥砂浆)找平层； 2.完成以上工作内容所需机械人工工具材料。 | m2 | 300.46
2.7.3 | 防静电活动地板 | 1.支架高度、材料种类:300高； 2.面层材料品种、规格、颜色:防静电活动地板； 3.完成以上工作内容所需机械人工工具材料。 | m2 | 225.98
2.7.4 | 防静电活动地板 | 1.支架高度、材料种类:900高； 2.面层材料品种、规格、颜色:防静电活动地板； 3.完成以上工作内容所需机械人工工具材料。 | m2 | 74.48
2.7.5 | 细石混凝土楼地面 | 1.找平层厚度、砂浆配合比:45厚C25细石混凝土； 3.完成以上工作内容所需机械人工工具材料。 | m2 | 144.62
2.7.6 | 自流坪楼地面 | 1.封闭剂或混凝土固化剂2道； 2.5厚水泥基自流平面层； 3.自流平界面剂2道； 3.完成以上工作内容所需机械人工工具材料。 | m2 | 114.62
2.7.7 | 块料楼地面 | 1.结合层厚度、砂浆配合比:30厚DS M15砂浆(1:3干硬性水泥砂浆)结合层，表面撒水泥粉； 2.面层材料品种、规格、颜色:5~10厚地砖面层，DTG砂浆擦缝； 3.完成以上工作内容所需机械人工工具材料。 | m2 | 20.16
2.7.8 | 细石混凝土楼地面 | 1.找平层厚度、砂浆配合比:最薄处30厚C20细石混凝土找坡层，向地漏找1%坡，随打随抹平。地漏四周及管根部用DSM15砂浆(1:3水泥砂浆)抹小八字角； 2.完成以上工作内容所需机械人工工具材料。 | m2 | 20.16
2.8 | 墙、柱面装饰与隔断、幕墙工程
2.8.1 | 墙面一般抹灰 | 1.墙体类型:外墙； 2.底层厚度、砂浆配合比:6厚DP M15砂浆(1:3水泥砂浆)压实抹平； 3.完成以上工作内容所需机械人工工具材料。 | m2 | 831.23
2.8.2 | 块料墙面 | 1.墙体类型:外墙； 2.安装方式:粘贴； 3.面层材料品种、规格、颜色:8~10厚外墙饰面砖； 4.完成以上工作内容所需机械人工工具材料。 | m2 | 831.23
2.8.3 | 墙面一般抹灰 | 1.8厚DP M5砂浆(1∶1:6水泥石灰膏砂浆)或粉刷石膏砂浆打底抹平； 2.界面剂1道； 3.用修补砂浆局部修补墙面，DP砂浆勾实接缝并拉毛，接缝处粘贴耐碱玻纤网格布； 4.完成以上工作内容所需机械人工工具材料。 | m2 | 1339.57
2.8.4 | 墙面一般抹灰 | 1.6厚DP(DCA)M20砂浆(1:2.5水泥砂浆)分层压实抹平； 2.完成以上工作内容所需机械人工工具材料。 | m2 | 69.12
2.8.5 | 块料墙面 | 1.5~10厚陶瓷墙砖,DTG砂浆勾缝或白水泥擦缝； 2.5厚DTA砂浆或瓷砖胶粘剂粘结层； 3.完成以上工作内容所需机械人工工具材料。 | m2 | 69.12
2.9 | 天棚工程
2.9.1 | 吊顶天棚 | 1.现浇混凝土板内预留中8钢筋吊环(勾),或在板底钻孔,固定镀锌膨胀螺栓，双向中距<1200； 2.φ6钢筋吊杆,双向中距<1200，吊杆上部与板底预留吊环(勾)固定； 3.与安装型式配套的专用上层主龙骨,间距<1200用吊件与钢筋吊杆联结后找平； 4.与铝合金方板配套的专用下层副龙骨联结，问距<600； 5.铝合金方板600x600与专用龙骨固定； 6.完成以上工作内容所需机械人工工具材料。 | m2 | 115.22
2.10 | 油漆、涂料、裱糊工程
2.10.1 | 抹灰面油漆 | 1.腻子种类:耐水腻子； 2.刮腻子遍数:2-3厚； 3.油漆品种、刷漆遍数:白色无机涂料 三遍； 4.部位:天棚； 5.完成以上工作内容所需机械人工工具材料。 | m2 | 265.04
2.10.2 | 抹灰面油漆 | 1.腻子种类:耐水腻子； 2.刮腻子遍数:3遍； 3.油漆品种、刷漆遍数:白色无机涂料 一底二面； 4.部位:墙面； 5.完成以上工作内容所需机械人工工具材料。 | m2 | 1339.57
2.11 | 其他装饰工程
2.11.1 | 金属扶手、栏杆、栏板 | 1.扶手材料种类、规格:综合考虑； 2.栏杆材料种类、规格:综合考虑； 3.完成以上工作内容所需机械人工工具材料。 | m | 21.44
2.12 | 消防控制楼（电气）
2.12.1 | 动力配电箱 | 1.安装、接线及调试； 2.完成以上工作内容所需机械人工工具材料。 | 台 | 3
2.12.2 | 电源自动切换箱 | 1.安装、自动切换功能测试； 2.完成以上工作内容所需机械人工工具材料。 | 台 | 4
2.12.3 | A型应急照明配电箱 | 1.应急照明系统配电箱安装调试； 2.完成以上工作内容所需机械人工工具材料。 | 台 | 2
2.12.4 | 自带电源的应急照明灯 | 1.安装、亮度测试及应急功能验证； 2.完成以上工作内容所需机械人工工具材料。 | 套 | 16
2.12.5 | 楼层标志灯 | 1.安装、位置校准及功能测试； 2.完成以上工作内容所需机械人工工具材料。 | 套 | 3
2.12.6 | 应急疏散指示标志灯 | 1.安装、指示方向校准及应急功能测试； 2.完成以上工作内容所需机械人工工具材料。 | 套 | 9
2.12.7 | 应急疏散指示标识灯(向右) | 1.安装、方向校准及应急功能测试； 2.完成以上工作内容所需机械人工工具材料。 | 套 | 2
2.12.8 | 嵌入筒灯220V,35W | 1.安装、接线及亮度调试； 2.完成以上工作内容所需机械人工工具材料。 | 套 | 5
2.12.9 | 双管LED灯220v,2*35W | 1.安装、接线及亮度调试； 2.完成以上工作内容所需机械人工工具材料。 | 套 | 26
2.12.10 | 防水防尘LED灯220V,35W | 1.安装、接线及防护性能测试； 2.完成以上工作内容所需机械人工工具材料。 | 套 | 2
2.12.11 | 吸顶灯220V,35W | 1.安装、接线及亮度调试； 2.完成以上工作内容所需机械人工工具材料。 | 套 | 5
2.12.12 | 单管LED灯220V,35W,持续供电时间>90min | 1.安装、接线及应急供电测试； 2.完成以上工作内容所需机械人工工具材料。 | 套 | 8
2.12.13 | LED单管灯220V,35W,持续供电时间>90min | 1.安装、接线及应急供电测试； 2.完成以上工作内容所需机械人工工具材料。 | 套 | 8
2.12.14 | 四联开关220V,10A | 1.安装、接线及通断测试； 2.完成以上工作内容所需机械人工工具材料。 | 个 | 1
2.12.15 | 单联开关220V,10A | 1.安装、接线及通断测试； 2.完成以上工作内容所需机械人工工具材料。 | 个 | 5
2.12.16 | 双联开关220V,10A | 1.安装、接线及通断测试； 2.完成以上工作内容所需机械人工工具材料。 | 个 | 1
2.12.17 | 三联开关220V,10A | 1.安装、接线及通断测试； 2.完成以上工作内容所需机械人工工具材料。 | 个 | 2
2.12.18 | 密闭单极开关220V,10A | 1.安装、接线及密闭性能测试； 2.完成以上工作内容所需机械人工工具材料。 | 个 | 2
2.12.19 | 单极声光控开关220V,10A | 1.安装、接线及声光控制功能测试； 2.完成以上工作内容所需机械人工工具材料。 | 个 | 5
2.12.20 | 配线ZR-BYJ-2.5（甲供材） | 1.敷设、固定及接线； 2.完成以上工作内容所需机械人工工具材料。 | m | 1284
2.12.21 | 配线NH-RVS-2*2.5（甲供材） | 1.敷设、固定及接线； 2.完成以上工作内容所需机械人工工具材料。 | m | 70
2.12.22 | 配线ZR-BYJ-4（甲供材） | 1.敷设、固定及接线； 2.完成以上工作内容所需机械人工工具材料。 | m | 330
2.12.23 | 配管SC15 | 1敷设、固定及穿线； 2.完成以上工作内容所需机械人工工具材料。 | m | 498
2.12.24 | 配管SC20 | 1.敷设、固定及穿线； 2.完成以上工作内容所需机械人工工具材料。 | m | 150
2.12.25 | 配管SC32 | 1.敷设、固定及穿线； 2.完成以上工作内容所需机械人工工具材料。 | m | 60
2.12.26 | 配管SC40 | 1.敷设、固定及穿线； 2.完成以上工作内容所需机械人工工具材料。 | m | 15
2.12.27 | 配管SC50 | 1.敷设、固定及穿线； 2.完成以上工作内容所需机械人工工具材料。 | m | 15
2.12.28 | 配管SC80 | 1.敷设、固定及穿线； 2.完成以上工作内容所需机械人工工具材料。 | m | 15
2.12.29 | 电力电缆ZR-YJV-5*4（甲供材） | 1.敷设、接线及绝缘测试； 2.完成以上工作内容所需机械人工工具辅材。 | m | 75
2.12.30 | 电力电缆ZR-YJV-5*10（甲供材） | 1.敷设、接线及绝缘测试； 2.完成以上工作内容所需机械人工工具辅材。 | m | 15
2.12.31 | 电力电缆ZR-YJN-4*2.5（甲供材） | 1.敷设、接线及绝缘测试； 2.完成以上工作内容所需机械人工工具辅材。 | m | 25
2.12.32 | 电力电缆ZR-YJV-5*16（甲供材） | 1.敷设、接线及绝缘测试； 2.完成以上工作内容所需机械人工工具辅材。 | m | 15
2.12.33 | 电力电缆ZR-YJV-4*70+1*35（甲供材） | 1.敷设、接线及绝缘测试； 2.完成以上工作内容所需机械人工工具辅材。 | m | 15
2.12.34 | 桥架200*100 | 1.安装、固定及线缆敷设； 2.完成以上工作内容所需机械人工工具辅材。 | m | 20
2.12.35 | 桥架400*150 | 1.安装、固定及线缆敷设； 2.完成以上工作内容所需机械人工工具辅材。 | m | 33.1
2.12.36 | 桥架400*250 | 1.安装、固定及线缆敷设； 2.完成以上工作内容所需机械人工工具辅材。 | m | 40.53
2.12.37 | 桥架300*100 | 1.安装、固定及线缆敷设； 2.完成以上工作内容所需机械人工工具辅材。 | m | 14.52
2.12.38 | 控制、操作箱 污水提升设备(厂家配套) | 1.安装、接线及功能调试； 2.完成以上工作内容所需机械人工工具材料。 | 台 | 1
2.12.39 | 避雷引下线 | 1.安装、焊接及接地电阻测试； 2.完成以上工作内容所需机械人工工具材料。 | m | 88
2.12.40 | 局部等电位端子箱200*120*80mm | 1.安装、接线及等电位测试； 2.完成以上工作内容所需机械人工工具材料。 | 台 | 1
2.12.41 | 总等电位端子箱200*120*80mm | 1.安装、接线及总等电位测试； 2.完成以上工作内容所需机械人工工具材料。 | 台 | 1
2.12.42 | 接地焊接钢板100+100*6mm | 1.焊接、固定及接地测试； 2.完成以上工作内容所需机械人工工具材料。 | 块 | 2
2.12.43 | 接地测试端子箱 | 1.安装、接线及接地测试； 2.完成以上工作内容所需机械人工工具材料。 | 台 | 1
2.12.44 | 接地母线 利用基础地圆梁内对角钢筋焊接 | 1.焊接、连接及接地测试； 2.完成以上工作内容所需机械人工工具材料。 | m | 89
2.12.45 | 接地母线40*4mm 热浸镀锌扁钢 | 1.敷设、焊接及接地测试； 2.完成以上工作内容所需机械人工工具材料。 | m | 30
2.12.46 | 接地母线50*5mm 热浸镀锌扁钢 | 1.敷设、焊接及接地测试； 2.完成以上工作内容所需机械人工工具材料。 | m | 45
2.12.47 | 避雷网 热镀锌圆钢Φ10 | 1.安装、焊接及接地测试； 2.完成以上工作内容所需机械人工工具材料。 | m | 89
2.12.48 | 空调插座220V,10A | 1.安装、接线及通电测试； 2.完成以上工作内容所需机械人工工具材料。 | 个 | 10
2.12.49 | 带保护接点暗装插座220V,10A | 1.安装、接线及保护功能测试； 2.完成以上工作内容所需机械人工工具材料。 | 个 | 15
2.12.50 | 风机就地手动启停按钮220V,10A | 1.安装、接线及启停功能测试； 2.完成以上工作内容所需机械人工工具材料。 | 个 | 6
2.12.51 | 交流电动机检查接线 380V0.06KW | 1.检查、接线及运转测试； 2.完成以上工作内容所需机械人工工具材料。 | 台 | 2
2.13 | 给排水及消防
2.13.1 | PP-R给水管DN15 | 1.敷设、连接及压力测试； 2.完成以上工作内容所需机械人工工具材料。 | m | 30
2.13.2 | PP-R给水管DN20 | 1.敷设、连接及压力测试； 2.完成以上工作内容所需机械人工工具材料。 | m | 10
2.13.3 | PP-R给水管DN25 | 1.敷设、连接及压力测试； 2.完成以上工作内容所需机械人工工具材料。 | m | 6
2.13.4 | PP-R给水管DN32 | 1.敷设、连接及压力测试； 2.完成以上工作内容所需机械人工工具材料。 | m | 5
2.13.5 | PP-R给水管DN40 | 1.敷设、连接及压力测试； 2.完成以上工作内容所需机械人工工具材料。 | m | 15
2.13.6 | PVC-U排水管DN50 | 1.敷设、连接及通水测试； 2.完成以上工作内容所需机械人工工具材料。 | m | 30
2.13.7 | PVC-U排水管DN100 | 1.敷设、连接及通水测试； 2.完成以上工作内容所需机械人工工具材料。 | m | 105
2.13.8 | 热浸锌镀锌钢管DN100 | 1.敷设、连接及防腐处理； 2.完成以上工作内容所需机械人工工具材料。 | m | 10
2.13.9 | 双泵内置式污水提升设备Q=25m/h,H=30m（甲供材） 1.含仪表、阀门、配件等 | 1.安装、调试及运行测试； 2.完成以上工作内容所需机械人工工具材料。 | 台 | 1
2.13.10 | 雨水斗DN100 | 1.安装、固定及排水测试； 2.完成以上工作内容所需机械人工工具材料。 | 个 | 4
2.13.11 | 截止阀DN32 | 1.安装、调试及密封测试； 2.完成以上工作内容所需机械人工工具材料。 | 个 | 2
2.13.12 | 截止阀DN40 | 1.安装、调试及密封测试； 2.完成以上工作内容所需机械人工工具材料。 | 个 | 1
2.13.13 | 水表DN40 | 1.安装、校准及计量测试； 2.完成以上工作内容所需机械人工工具材料。 | 组 | 1
2.13.14 | 自动排气阀DN15 | 1.安装、调试及排气功能测试； 2.完成以上工作内容所需机械人工工具材料。 | 个 | 1
2.13.15 | 圆形地漏DN50 | 1.安装、固定及排水测试； 2.完成以上工作内容所需机械人工工具材料。 | 个 | 4
2.13.16 | 洗手盆 | 1.安装、连接及通水测试； 2.完成以上工作内容所需机械人工工具材料。 | 组 | 2
2.13.17 | 低位水箱大便器 | 1.安装、连接及冲水测试； 2.完成以上工作内容所需机械人工工具材料。 | 组 | 2
2.13.18 | 拖布池 | 1.安装、连接及通水测试； 2.完成以上工作内容所需机械人工工具材料。 | 组 | 2
2.13.19 | 感应式小便器 | 1.安装、感应功能测试及通水测试； 2.完成以上工作内容所需机械人工工具材料。 | 组 | 2
2.13.20 | 灭火器MF/ACB5 | 1.配置、放置及压力检查； 2.完成以上工作内容所需机械人工工具材料。 | 具 | 22
2.14 | 控制
2.14.1 | 感温火灾探测器 | 1.规格:24V,带地址编码； 2.配置、放置及压力检查； 3.完成以上工作内容所需机械人工工具材料。 | 个 | 4
2.14.2 | 感烟火灾探测器 | 1.规格:24V,带地址编码； 2.安装、接线及灵敏度测试； 3.完成以上工作内容所需机械人工工具材料。 | 个 | 15
2.14.3 | 火警电话 | 1.规格:24V,带地址编码； 2.安装、接线及通话测试； 3.完成以上工作内容所需机械人工工具材料。 | 个 | 2
2.14.4 | 火灾应急广播扬声器 | 1.功率:24V,带地址编码； 2.安装、接线及广播功能测试； 3.完成以上工作内容所需机械人工工具材料。 | 个 | 5
2.14.5 | 火灾声光警报器 | 1.规格:24V,带地址编码； 2.安装、接线及警报功能测试； 3.完成以上工作内容所需机械人工工具材料。 | 个 | 2
2.14.6 | 带火警电话插孔的手动报警按钮 | 1.规格:24V,带地址编码； 2.安装、接线及报警功能测试； 3.完成以上工作内容所需机械人工工具材料。 | 个 | 2
2.14.7 | 固定式气体探测器 | 1.规格:防爆型:IP66:DC24V,小于等于2W;可探测各类可燃气体及有毒有害气体； 2.完成以上工作内容所需机械人工工具材料。 | 个 | 1
2.14.8 | 可燃、有毒气体探测控制主机 | 1.总线制:2路，联网型:工作电压AC220V:输出电压DC24V； 2.完成以上工作内容所需机械人工工具材料。 | 台 | 1
2.14.9 | 输入/输出模块 | 1.规格:24V,带地址编码； 2.安装、接线及信号传输测试； 3.完成以上工作内容所需机械人工工具材料。 | 个 | 1
2.14.10 | 短路隔离器 | 1.安装、接线及隔离功能测试； 2.完成以上工作内容所需机械人工工具材料。 | 个 | 1
2.14.11 | 区域型火灾报警控制器 | 1.安装、接线及系统调试； 2.完成以上工作内容所需机械人工工具材料。 | 台 | 1
2.14.12 | 缆式线型感温探测器 | 1.规格:JTW-LD-L805； 2.安装、接线及感温测试； 3.完成以上工作内容所需机械人工工具材料。 | m | 30
2.14.13 | 配线 ANH-BV-2*1.5（甲供材） | 1.安装、接线及换气测试； 2.完成以上工作内容所需机械人工工具辅材 | m | 150
2.14.14 | 配线 ZAN-RYS-2*1.5（甲供材） | 1.安装、调试及恒温恒湿测试； 2.完成以上工作内容所需机械人工工具辅材。 | m | 181
2.14.15 | 配线 ZAN-RYS-2*1.0（甲供材） | 1.安装、固定及防雨测试； 2.完成以上工作内容所需机械人工工具辅材。 | m | 65
2.14.16 | 配线 ZAN-RYS-3*1.5（甲供材） | 1.安装、固定及防雨测试； 2.完成以上工作内容所需机械人工工具辅材。 | m | 15
2.14.17 | 配线 RYYP-4*1.5（甲供材） | 1安装、固定及防雨测试； 2.完成以上工作内容所需机械人工工具辅材。 | m | 15
2.14.18 | 配管 SC20 | 1.安装、固定及风量调节测试； 2.完成以上工作内容所需机械人工工具材料。 | m | 326
2.14.19 | 配管 SC25 | 1.制作、安装及漏风测试； 2.完成以上工作内容所需机械人工工具材料。 | m | 30
2.15 | 暖通 | 制作、安装及漏风测试
2.15.1 | 分体空调柜机 | 1.型号:型号：KFR-72GW 制冷/制热量：7.2/9.3kW, 制冷/制热功率:2.2/3.05kW，电辅热1.8kW，220V； 2.完成以上工作内容所需机械人工工具材料。 | 台 | 6
2.15.2 | 分体空调柜机 | 1.名称:型号：KFR-120LW 制冷/制热量：12.0/13.5kW, 制冷/制热功率:3.52/4.22kW，电辅热3.5kW，380V； 2.完成以上工作内容所需机械人工工具材料。 | 台 | 2
2.15.3 | 壁挂式分体空调 | 1.型号:型号：KFR-50GW 制冷/制热量：5.0/7.2kW, 制冷/制热功率:1.21/2.05kW，电辅热1.2kW,220V； 2.完成以上工作内容所需机械人工工具材料。 | 台 | 1
2.15.4 | 轴流风机(SG-01) | 1.型号:风量：1500m3/h 全压：58Pa 转速：1450r/min 功率：0.06kW/380V； 2.规格:防爆风机，静电接地； 3.完成以上工作内容所需机械人工工具材料。 | 台 | 1
2.15.5 | 轴流风机(SG-02) | 1.型号:风量：1500m3/h 全压：58Pa 转速：1450r/min 功率：0.06kW/380V； 2.规格:防爆风机，静电接地； 3.完成以上工作内容所需机械人工工具材料。 | 台 | 1
2.15.6 | 边墙风机（PF-01） | 1.型号:风量：3800m3/h 全压：150Pa 转速：1450r/min 功率：0.25kW/380V； 2.规格:静电接地； 3.完成以上工作内容所需机械人工工具材料。 | 台 | 1
2.15.7 | 边墙风机（PF-02） | 1.型号:风量：1200m3/h 全压：100Pa 转速：1400r/min 功率：0.08kW/380V； 2.规格:静电接地； 3.完成以上工作内容所需机械人工工具材料。 | 台 | 1
2.15.8 | 管道换气扇(ETF-01） | 1.型号:风量：200m3/h 静压：100Pa 功率：0.018KW /220V； 2.规格:自带止回阀； 3.完成以上工作内容所需机械人工工具材料。 | 台 | 4
2.15.9 | 精密空调JMKT-100LW | 1.型号:制冷量10.5KW，显冷量10.0KW，用电功率9.45KW 加湿量3kg/h，补水管G1/2； 2.完成以上工作内容所需机械人工工具材料。 | 台 | 1
2.15.10 | 防雨百叶400*250 | 1.安装、固定及防雨测试； 2.完成以上工作内容所需机械人工工具材料。 | 个 | 1
2.15.11 | 防雨百叶320*250 | 1.安装、固定及防雨测试； 2.完成以上工作内容所需机械人工工具材料。 | 个 | 1
2.15.12 | 防雨百叶300*200 | 1.安装、固定及防雨测试； 2.完成以上工作内容所需机械人工工具材料。 | 个 | 2
2.15.13 | 单层百叶500*250 | 1.安装、固定及风量调节测试； 2.完成以上工作内容所需机械人工工具材料。 | 个 | 2
2.15.14 | 镀锌风管 | 1.制作、安装及漏风测试； 2.完成以上工作内容所需机械人工工具材料。 | m2 | 12.89
2.16 | 通信
2.16.1 | 双孔数据信息面板 | 1.安装、接线及数据传输测试； 2.完成以上工作内容所需机械人工工具材料。 | 个 | 6
2.16.2 | 半球彩色摄像机 | 1.安装、接线及监控功能测试； 2.完成以上工作内容所需机械人工工具材料。 | 台 | 7
2.16.3 | 网络摄像机 | 1.安装、接线及网络传输测试； 2.完成以上工作内容所需机械人工工具材料。 | 台 | 3
2.16.4 | 室外壁挂式工业型话站 | 1.安装、接线及通话测试； 2.完成以上工作内容所需机械人工工具材料。 | 台 | 3
2.16.5 | 48口POE交换机 | 1.安装、配置及数据交换测试； 2.完成以上工作内容所需机械人工工具材料。 | 台 | 1
2.16.6 | 光纤连接盘 | 1.安装、光纤熔接及信号测试； 2.完成以上工作内容所需机械人工工具材料。 | 端口 | 1
2.16.7 | 综合布线配线架 | 1.安装、接线及线路管理； 2.完成以上工作内容所需机械人工工具材料。 | 台 | 1
2.16.8 | 配线HBV-2x1.0（甲供材） | 1.敷设、固定及接线； 2.完成以上工作内容所需机械人工工具材料。 | m | 68
2.16.9 | 双绞线缆UTP6（甲供材） | 1.敷设、固定及网络测试； 2.完成以上工作内容所需机械人工工具材料。 | m | 195
2.16.10 | 配管JDG16 | 1.敷设、固定及穿线； 2.完成以上工作内容所需机械人工工具材料。 | m | 68
2.16.11 | 配管JDG20 | 1.敷设、固定及穿线； 2.完成以上工作内容所需机械人工工具材料。 | m | 195
小计
三 | 空心板预制及安装
3.1 | 引桥空心板 | 1.C50，预制场制作； 2.模板采用定型钢模板； 3.养护不少于14天； 4.完成以上工作所需机械人工材料。 | m3 | 480.2
3.2 | 引桥空心板 钢筋 | 1.预制 钢筋，直径综合考虑； 2.钢筋下料.制作.绑扎（焊接）转运.安装； 3.完成以上工作内容所需机械人工材料。 | t | 90.48
3.3 | 引桥空心板 钢绞线 | 1.预制 钢绞线； 2.钢绞线、锚具、波纹管、压浆用水泥等主材； 3.电焊条、扎丝、脱模剂、双面胶、压浆用膨胀剂等； 4.完成以上工作所需一切机械人工材料。 | t | 6.465
3.4 | 空心板安装 | 1.预应力预制空心板，72件； 2.垫石钢筋模板砼浇筑，安装橡胶支座； 3、空心板吊装定位、调平等工作； 4.完成以上工作所需机械人工工具材料。 | 件 | 72
小计
四 | 一般项目 |  |  |  | 180000
4.1 | 临时设施 | 1.场地换填硬化1400m2、板房搭设432m2、围蔽150、洗车槽1处； 2.水电安装（25-185平方铜芯电缆约5393m）； 3.甲供材料：铜芯电缆，完成以上工作内容所需机械人工工具材料。 | 项 | 1 |  |  |  | 按设计图或施工方案包干
4.2 | 临时通道 | 1.长度790m,宽4m,旧路面整平压实、级配碎石层15cm，C25硬化15cm，喷雾降尘； 2.完成以上工作内容所需机械人工工具材料。 | 项 | 1 |  |  |  | 按设计图或施工方案包干
4.3 | 项目场地建设 | 1.硬化1400m2,钢结构雨棚150m2,养护喷淋等； 2.完成以上工作内容所需机械人工工具材料。 | 项 | 1 |  |  |  | 按设计图或施工方案包干
4.4 | 临时桥台 | 1.引桥开口保护性拆除、钢栈桥临时桥台地基基础处理； 2.根据设计图纸完成以上工作内容所需机械人工工具材料。 | 项 | 1 |  |  |  | 按设计图或施工方案包干
4.5 | 临时措施 | 1.钢栈桥、钢平台、脚手架搭设所需机械人工工具材料。2.起重设备或船舶、发电设备调遣、燃油、人工费；3.起重船舶、特种设备在主管部门办证相关费用 | 项 | 1 |  |  |  | 按设计图或施工方案包干
4.6 | 安全文明施工 | 按分部分项工程总价的2%计提 | 项 | 1
小计
合计