## 1、环保泵房及水池
工程量清单报价表
工程名称：泰州港靖江港区八圩作业区永益华元物流码头改扩建工程陆域工程项目-环保泵房及水池-土建工程
序号 | 项目名称 | 项目特征描述 | 单位 | 暂定 工程量 | 不含税综合单价（元） | 不含税合价（元） | 备注
1 | 平整场地 | 1、土壤类别：三类土 | m2 | 300
2 | 挖一般土方 | 1、土壤类别：三类土 2、弃土运距：自行考虑 | m3 | 2654.66
3 | 挖基坑土方 | 1、土壤类别：三类土 2、弃土运距：自行考虑 | m3 | 77.86
4 | 回填方 | 1、密实度要求：符合设计和规范要求 | m3 | 226.21
5 | 回填方 | 1、2:8灰土分层夯实 2、密实度要求：符合设计和规范要求 | m3 | 851.83
6 | 实心砖墙 | 1、水池外壁120厚砖墙或等同强度砖墙厚度保护层 | m3 | 34.86
7 | 填充墙 | 1、砖品种、规格、强度等级：蒸压砂加气混凝土砌块（A3.5,B05） 2、砂浆强度等级、配合比：Ma5.0 | m3 | 7.28
8 | 垫层 | 1、混凝土种类：商品砼泵送 2、混凝土强度等级：C15 | m3 | 45.81
9 | 满堂基础 | 1、混凝土种类：商品砼泵送 2、混凝土强度等级：C35 P8 3、池底 | m3 | 264.19
10 | 矩形柱 | 1、混凝土种类：商品砼泵送 2、混凝土强度等级：C35 | m3 | 2.15
11 | 矩形柱 | 1、混凝土种类：商品砼泵送 2、混凝土强度等级：C35 P8 | m3 | 2.08
12 | 构造柱 | 1、混凝土种类：商品砼非泵送 2、混凝土强度等级：C25 | m3 | 0.32
13 | 矩形梁 | 1、混凝土种类：商品砼泵送 2、混凝土强度等级：C35P8 | m3 | 6.11
14 | 圈梁 | 1、混凝土种类：商品砼非泵送 2、混凝土强度等级：C25 | m3 | 0.17
15 | 过梁 | 1、混凝土种类：商品砼非泵送 2、混凝土强度等级：C25 | m3 | 0.11
16 | 直形墙 | 1、混凝土种类：商品砼泵送 2、混凝土强度等级：C35P8 3、水池壁 | m3 | 115.7
17 | 直形墙 | 1、混凝土种类：商品砼泵送 2、混凝土强度等级：C35P8 3、检修孔侧壁 | m3 | 0.63
18 | 有梁板 | 1、混凝土种类：商品砼泵送 2、混凝土强度等级：C35P8 3、池顶 | m3 | 152.46
19 | 有梁板 | 1、混凝土种类：商品砼泵送 2、混凝土强度等级：C35 | m3 | 3.49
20 | 栏板 | 1、混凝土种类：商品砼泵送 2、混凝土强度等级：C35 3、女儿墙 | m3 | 4.14
21 | 雨篷、悬挑板、阳台板 | 1、混凝土种类：商品砼泵送 2、混凝土强度等级：C35 | m3 | 0.35
22 | 直形楼梯 | 1、混凝土种类：商品砼泵送 2、混凝土强度等级：C35 P8 | m2 | 16.39
23 | 散水 | 1、50厚C20细石混凝土面层,撒1:1水泥砂子压实赶光 2、150厚粒径5~32卵石灌M2.5混合砂浆,宽出面层100 3、素土夯实,向外坡5% | m2 | 10.62
24 | 坡道 | 1、100厚C20混凝土随捣随抹成粗麻面 2、300厚粒径5~32卵石(砾石)灌M2.5混合砂浆,宽出面层300 3、素土夯实(按照平面坡度) | m2 | 2.16
25 | 沟盖板、井盖板、井圈 | 1、集水坑盖板，参07J306 3/J6 | m3 | 0.23
26 | 沟盖板、井盖板、井圈 | 1、检修孔盖板，参07FJ02 1、2、3/107 | m3 | 0.12
27 | 现浇构件钢筋 | 1、钢筋种类、规格：HRB400 直径12以内 | t | 12.783
28 | 现浇构件钢筋 | 1、钢筋种类、规格：HRB400 直径25以内 | t | 71.248
29 | 现浇构件钢筋 | 1、钢筋种类、规格：砌体拉结筋，直径6 | t | 0.053
30 | 机械连接 | 1、螺纹套筒种类：直螺纹连接 2、规格：φ25内 | 个 | 104
31 | 钢筋电渣压力焊接头 |  | 个 | 212
32 | 钢梯 | 1、钢爬梯 2、含制作安装油漆 3、油漆要求详见图纸要求 | t | 0.046
33 | 零星钢构件 | 1、排水沟盖板 | m2 | 5.15
34 | 砌块墙钢丝网加固 | 1、部位：楼梯两侧的填充墙和人流通道的填充墙 2、满铺钢丝网 | m2 | 106.57
35 | 砌块墙钢丝网加固 | 1、部位：填充墙与钢筋混凝土构件相接处钢板网片 | m2 | 9.9
36 | 金属（塑钢）门 | 1、钢质门(带锁) M1221 | m2 | 2.52
37 | 钢质防火门 | 1、钢质甲级防火门 2、FM甲1221 | m2 | 2.52
38 | 金属（塑钢、断桥）窗 | 1、断热铝合金窗框-6透明+12空气+6透明 | m2 | 1.44
39 | 屋面卷材防水 | 1、楼梯间屋面 2、3+3厚SBS改性沥青防水卷材 | m2 | 24.21
40 | 屋面卷材防水 | 1、水池屋面 2、4厚SBS高聚物改性沥青耐根穿刺防水卷材(Ⅱ型聚酯胎)+4厚SBS高聚物改性沥青防水卷材(Ⅱ型聚酯胎) | m2 | 283.62
41 | 屋面涂膜防水 | 1、屋面 2厚高聚物改性沥青防水涂料 | m2 | 14.43
42 | 屋面涂膜防水 | 1、雨蓬板顶面 2、1.5厚JS聚合物水泥基防水涂料(沿墙上翻至完成面以上300) | m2 | 2.88
43 | 天棚涂膜防水 | 1、水泵房 楼梯间 2、1.5厚JS防水层 | m2 | 104.14
44 | 天棚涂膜防水 | 1、水池顶棚 2、1.5厚JS防水层 | m2 | 260.76
45 | 屋面刚性层 | 1、雨蓬板顶面 2、最薄处15厚1:3水泥砂浆坡向外侧 3、20厚1:2.5水泥砂浆找平层 | m2 | 2.34
46 | 屋面刚性层 | 1、水池屋面 2、过滤层:无纺布一层(200g/m2) 3、疏水层:100厚φ10~25mm碎石 4、最薄处70厚C20细石混凝土保护层兼找坡层,内配φ6@200双向钢筋网4×4m分缝,缝宽20~30mm,缝填聚苯板,单组分聚氨酯密封胶嵌缝 5、隔离层:无纺布一层(200g/m2) 6、20厚1:3水泥砂浆找平层 | m2 | 283.62
47 | 屋面刚性层 | 1、楼梯间屋面 2、40厚C20细石混凝土保护层(配φ6或冷拔φ4的一级钢筋,双向中距150钢筋网片绑扎或点焊) 3、10厚低强度等级砂浆隔离层 4、20厚1:3水泥砂浆找平层 5、最薄处30厚LC5.0轻集料混凝土2%找坡层 | m2 | 14.43
48 | 墙面卷材防水 | 1、池壁外墙 2、3厚SBS高聚物改性沥青防水卷材(Ⅱ型聚酯胎)+4厚SBS高聚物改性沥青防水卷材(Ⅱ型聚酯胎) | m2 | 302.12
49 | 墙面涂膜防水 | 1、池内壁 2、1.5厚JS防水层 | m2 | 234.94
50 | 墙面涂膜防水 | 1、外墙 2、1.5厚聚合物水泥基复合防水涂料防水层 | m2 | 65.46
51 | 墙面砂浆防水（防潮） | 1、排水沟侧壁 2、20厚1:2.5防水砂浆 | m2 | 6.3
52 | 墙面变形缝 | 1、钢板止水带 2、3mm厚止水钢板 | m | 81.8
53 | 楼（地）面卷材防水 | 1、水池底板下部 2、3+4厚SBS高聚物改性沥青防水卷材 3、无纺布一层 | m2 | 562.92
54 | 楼（地）面涂膜防水 | 1、水池地面 2、1.5厚JS防水层 | m2 | 173.18
55 | 楼（地）面涂膜防水 | 1、水泵房 2、3厚水泥基防水涂料2道 | m2 | 55.03
56 | 楼（地）面砂浆防水（防潮） | 1、排水沟地面 2、20厚1:2.5防水砂浆 | m2 | 3.15
57 | 水泥砂浆楼地面 | 1、水池地面 2、最薄处30厚C20细石混凝土找坡 3、20厚1:2.5防水砂浆找平层 4、刷素水泥浆一道 5、15厚1:3纤维水泥砂浆打底(内掺杜拉纤维0.9kgm2砂浆) 6、10厚1:2水泥砂浆抹平压光 | m2 | 173.18
58 | 水泥砂浆楼地面 | 1、水泵房 2、20厚1:2.5水泥砂浆 3、水泥浆一道 4、20厚1:2.5防水砂浆找平层 5、最薄处30厚C25细石混凝土找坡 | m2 | 55.03
59 | 细石混凝土楼地面 | 1、水池底板下部 2、50厚C20细石混凝土保护层 | m2 | 521.92
60 | 水泥砂浆踢脚线 | 1、5厚1:2.5水泥砂浆抹面压实赶光 2、素水泥浆一道 3、6厚1:3水泥砂浆打底划出纹道 | m | 40.14
61 | 水泥砂浆楼梯面层 | 1、楼梯，包括踏步、中间休息平台、踢脚线、梯板侧面及堵头 2、20厚1:2.5水泥砂浆 3、水泥浆一道 4、防滑条做法详见图纸要求 | m2 | 16.39
62 | 墙面一般抹灰 | 1、池壁内侧 2、15厚1:3纤维水泥砂浆打底(内掺杜拉纤维0.9kgm2砂浆) 3、10厚1:2水泥砂浆抹平压光 | m2 | 234.94
63 | 墙面一般抹灰 | 1、水泵房、楼梯间 2、8厚1:2.5水泥砂浆找平 3、12厚1:3防水水泥砂浆打底 4、刷专用界面处理剂 | m2 | 242.46
64 | 墙面一般抹灰 | 1、外墙 2、5厚聚合物抗裂砂浆(压入耐碱纤维网格布一层) 3、20厚1:2.5防水水泥砂浆找平 | m2 | 65.46
65 | 天棚抹灰 | 1、水池顶棚 2、刷素水泥浆一道 3、15厚1:3纤维水泥砂浆打底(内掺杜拉纤维0.9kgm2砂浆) 4、10厚1:2水泥砂浆抹平压光 | m2 | 260.76
66 | 天棚抹灰 | 1、水泵房 楼梯间 2、5厚1:0.5:3水泥石灰膏砂浆打底 3、素水泥浆一道刷毛(内掺建筑胶) | m2 | 106.48
67 | 墙面喷刷涂料 | 1、外墙真石漆 | m2 | 75.06
68 | 天棚喷刷涂料 | 1、水泵房、楼梯间顶棚 2、天棚涂料饰面(无机涂料) 3、2厚面层耐水腻子刮平 4、3~5厚底基防裂腻子分遍找平 | m2 | 106.48
69 | 金属扶手、栏杆、栏板 | 1、楼梯梯段栏杆，参《15J403-1》 B5/B16 2、净高1100mm | m | 1.31
70 | 金属扶手、栏杆、栏板 | 1、楼梯平台栏杆，参《15J403-1》 B5/B16 2、净高900mm | m | 10.35
1 | 满堂脚手架 | 1、水池浇捣脚手架 | m2 | 286.16
2 | 满堂脚手架 | 1、天棚、墙面抹灰、油漆脚手架 2、搭设高度：5m内 | m2 | 237.65
3 | 砌筑脚手架 | 1、搭设高度：3.6m内 | m2 | 66.83
4 | 外脚手架 | 1、水池外壁脚手架 | m2 | 332.5
5 | 垫层 |  | m2 | 9.05
6 | 满堂基础 | 1、砖胎膜 | m2 | 69.56
7 | 矩形柱 | 1、柱高：5m内 | m2 | 34.3
8 | 构造柱 |  | m2 | 4.2
9 | 圈梁 |  | m2 | 1.85
10 | 过梁 |  | m2 | 1.84
11 | 矩形梁 | 1、支撑高度：5m内 | m2 | 27.19
12 | 直形墙 | 1、池外壁 2、壁高大于3.6米 | m2 | 518.6
13 | 直形墙 | 1、检修孔侧壁 | m2 | 6.24
14 | 有梁板 | 1、池顶 2、壁高大于3.6米 | m2 | 506.34
15 | 有梁板 | 1、板厚：120mm | m2 | 27.94
16 | 雨篷、悬挑板、阳台板 |  | m2 | 2.34
17 | 栏板 |  | m2 | 40.28
18 | 散水 |  | m2 | 1.01
19 | 坡道 |  | m2 | 0.48
20 | 楼梯 |  | m2 | 16.39
21 | 垂直运输 | 1、建筑物建筑类型及结构形式：水池构筑物 ，地下1层，地上1层 2、建筑物檐口高度、层数：2.85m，一层 | 天 | 130
22 | 排水、降水 | 1、轻型井点降水 2、降水管间距按1.2m计算，50根为一套 | 套天 | 260
23 | 大型机械设备进出场及安拆 |  | 项 | 1
不含税报价合计
增值税 %
含税报价总计（元）

## 2、消防泵房及水池
工程量清单报价表
工程名称：泰州港靖江港区八圩作业区永益华元物流码头改扩建工程陆域工程项目-消防泵房及水池-土建工程
序号 | 项目名称 | 项目特征描述 | 单位 | 暂定 工程量 | 不含税综合单价（元） | 不含税合价（元） | 备注
1 | 平整场地 | 1、土壤类别：三类土 | m2 | 240
2 | 挖一般土方 | 1、土壤类别：三类土 2、弃土运距：自行考虑 | m3 | 2257.43
3 | 挖基坑土方 | 1、土壤类别：三类土 2、弃土运距：自行考虑 | m3 | 68.7
4 | 回填方 | 1、密实度要求：符合设计和规范要求 | m3 | 198.22
5 | 回填方 | 1、2:8灰土分层夯实 2、密实度要求：符合设计和规范要求 | m3 | 499.77
6 | 实心砖墙 | 1、水池外壁120厚砖墙或等同强度砖墙厚度保护层 | m3 | 31.87
7 | 填充墙 | 1、砖品种、规格、强度等级：蒸压砂加气混凝土砌块（A3.5,B05） 2、砂浆强度等级、配合比：Ma5.0 | m3 | 7.43
8 | 垫层 | 1、混凝土种类：商品砼泵送 2、混凝土强度等级：C15 | m3 | 37.27
9 | 满堂基础 | 1、混凝土种类：商品砼泵送 2、混凝土强度等级：C35 P8 3、池底 | m3 | 222.13
10 | 矩形柱 | 1、混凝土种类：商品砼泵送 2、混凝土强度等级：C35 | m3 | 2.15
11 | 矩形柱 | 1、混凝土种类：商品砼泵送 2、混凝土强度等级：C35 P8 | m3 | 2.29
12 | 构造柱 | 1、混凝土种类：商品砼非泵送 2、混凝土强度等级：C25 | m3 | 0.27
13 | 矩形梁 | 1、混凝土种类：商品砼泵送 2、混凝土强度等级：C35P8 | m3 | 5.52
14 | 圈梁 | 1、混凝土种类：商品砼非泵送 2、混凝土强度等级：C25 | m3 | 0.14
15 | 过梁 | 1、混凝土种类：商品砼非泵送 2、混凝土强度等级：C25 | m3 | 0.1
16 | 直形墙 | 1、混凝土种类：商品砼泵送 2、混凝土强度等级：C35P8 3、水池壁 | m3 | 103.54
17 | 直形墙 | 1、混凝土种类：商品砼泵送 2、混凝土强度等级：C35P8 3、检修孔侧壁 | m3 | 0.6
18 | 有梁板 | 1、混凝土种类：商品砼泵送 2、混凝土强度等级：C35P8 3、池顶 | m3 | 122.89
19 | 有梁板 | 1、混凝土种类：商品砼泵送 2、混凝土强度等级：C35 | m3 | 3.49
20 | 栏板 | 1、混凝土种类：商品砼泵送 2、混凝土强度等级：C35 3、女儿墙 | m3 | 4.14
21 | 雨篷、悬挑板、阳台板 | 1、混凝土种类：商品砼泵送 2、混凝土强度等级：C35 | m3 | 0.35
22 | 直形楼梯 | 1、混凝土种类：商品砼泵送 2、混凝土强度等级：C35 P8 | m2 | 16.39
23 | 散水 | 1、50厚C20细石混凝土面层,撒1:1水泥砂子压实赶光 2、150厚粒径5~32卵石灌M2.5混合砂浆,宽出面层100 3、素土夯实,向外坡5% | m2 | 10.05
24 | 坡道 | 1、100厚C20混凝土随捣随抹成粗麻面 2、300厚粒径5~32卵石(砾石)灌M2.5混合砂浆,宽出面层300 3、素土夯实(按照平面坡度) | m2 | 2.16
25 | 沟盖板、井盖板、井圈 | 1、检修孔盖板，参07FJ02 1、2、3/107 | m3 | 0.12
26 | 沟盖板、井盖板、井圈 | 1、集水坑盖板，参07J306 3/J6 | m3 | 0.23
27 | 现浇构件钢筋 | 1、钢筋种类、规格：HRB400 直径12以内 | t | 11.251
28 | 现浇构件钢筋 | 1、钢筋种类、规格：HRB400 直径25以内 | t | 56.175
29 | 现浇构件钢筋 | 1、钢筋种类、规格：砌体拉结筋，直径6 | t | 0.053
30 | 机械连接 | 1、螺纹套筒种类：直螺纹连接 2、规格：φ25内 | 个 | 100
31 | 钢筋电渣压力焊接头 |  | 个 | 176
32 | 钢梯 | 1、钢爬梯 2、含制作安装油漆 3、油漆要求详见图纸要求 | t | 0.046
33 | 零星钢构件 | 1、排水沟盖板 | m2 | 3.5
34 | 砌块墙钢丝网加固 | 1、部位：楼梯两侧的填充墙和人流通道的填充墙 2、满铺钢丝网 | m2 | 106.57
35 | 砌块墙钢丝网加固 | 1、部位：填充墙与钢筋混凝土构件相接处钢板网片 | m2 | 5.7
36 | 金属（塑钢）门 | 1、钢质门(带锁) M1221 | m2 | 2.52
37 | 钢质防火门 | 1、钢质甲级防火门 2、FM甲1221 | m2 | 2.52
38 | 金属（塑钢、断桥）窗 | 1、断热铝合金窗框-6透明+12空气+6透明 | m2 | 1.44
39 | 屋面卷材防水 | 1、楼梯间屋面 2、3+3厚SBS改性沥青防水卷材 | m2 | 24.21
40 | 屋面卷材防水 | 1、水池屋面 2、4厚SBS高聚物改性沥青耐根穿刺防水卷材(Ⅱ型聚酯胎)+4厚SBS高聚物改性沥青防水卷材(Ⅱ型聚酯胎) | m2 | 223.33
41 | 屋面涂膜防水 | 1、屋面 2厚高聚物改性沥青防水涂料 | m2 | 14.43
42 | 屋面涂膜防水 | 1、雨蓬板顶面 2、1.5厚JS聚合物水泥基防水涂料(沿墙上翻至完成面以上300) | m2 | 2.88
43 | 天棚涂膜防水 | 1、水泵房 楼梯间 2、1.5厚JS防水层 | m2 | 81.17
44 | 天棚涂膜防水 | 1、水池顶棚 2、1.5厚JS防水层 | m2 | 211.61
45 | 屋面刚性层 | 1、雨蓬板顶面 2、最薄处15厚1:3水泥砂浆坡向外侧 3、20厚1:2.5水泥砂浆找平层 | m2 | 2.34
46 | 屋面刚性层 | 1、水池屋面 2、过滤层:无纺布一层(200g/m2) 3、疏水层:100厚φ10~25mm碎石 4、最薄处70厚C20细石混凝土保护层兼找坡层,内配φ6@200双向钢筋网4×4m分缝,缝宽20~30mm,缝填聚苯板,单组分聚氨酯密封胶嵌缝 5、隔离层:无纺布一层(200g/m2) 6、20厚1:3水泥砂浆找平层 | m2 | 223.33
47 | 屋面刚性层 | 1、楼梯间屋面 2、40厚C20细石混凝土保护层(配φ6或冷拔φ4的一级钢筋,双向中距150钢筋网片绑扎或点焊) 3、10厚低强度等级砂浆隔离层 4、20厚1:3水泥砂浆找平层 5、最薄处30厚LC5.0轻集料混凝土2%找坡层 | m2 | 14.43
48 | 墙面卷材防水 | 1、池壁外墙 2、3厚SBS高聚物改性沥青防水卷材(Ⅱ型聚酯胎)+4厚SBS高聚物改性沥青防水卷材(Ⅱ型聚酯胎) | m2 | 276.22
49 | 墙面涂膜防水 | 1、池内壁 2、1.5厚JS防水层 | m2 | 216.86
50 | 墙面涂膜防水 | 1、外墙 2、1.5厚聚合物水泥基复合防水涂料防水层 | m2 | 65.46
51 | 墙面砂浆防水（防潮） | 1、排水沟侧壁 2、20厚1:2.5防水砂浆 | m2 | 4.38
52 | 墙面变形缝 | 1、钢板止水带 2、3mm厚止水钢板 | m | 73.6
53 | 楼（地）面卷材防水 | 1、水池底板下部 2、3+4厚SBS高聚物改性沥青防水卷材 3、无纺布一层 | m2 | 482.22
54 | 楼（地）面涂膜防水 | 1、水池地面 2、1.5厚JS防水层 | m2 | 134.68
55 | 楼（地）面涂膜防水 | 1、水泵房 2、3厚水泥基防水涂料2道 | m2 | 42.26
56 | 楼（地）面砂浆防水（防潮） | 1、排水沟地面 2、20厚1:2.5防水砂浆 | m2 | 2.19
57 | 水泥砂浆楼地面 | 1、水池地面 2、最薄处30厚C20细石混凝土找坡 3、20厚1:2.5防水砂浆找平层 4、刷素水泥浆一道 5、15厚1:3纤维水泥砂浆打底(内掺杜拉纤维0.9kgm2砂浆) 6、10厚1:2水泥砂浆抹平压光 | m2 | 134.68
58 | 水泥砂浆楼地面 | 1、水泵房 2、20厚1:2.5水泥砂浆 3、水泥浆一道 4、20厚1:2.5防水砂浆找平层 5、最薄处30厚C25细石混凝土找坡 | m2 | 42.26
59 | 细石混凝土楼地面 | 1、水池底板下部 2、50厚C20细石混凝土保护层 | m2 | 444.22
60 | 水泥砂浆踢脚线 | 1、5厚1:2.5水泥砂浆抹面压实赶光 2、素水泥浆一道 3、6厚1:3水泥砂浆打底划出纹道 | m | 30.63
61 | 水泥砂浆楼梯面层 | 1、楼梯，包括踏步、中间休息平台、踢脚线、梯板侧面及堵头 2、20厚1:2.5水泥砂浆 3、水泥浆一道 4、防滑条做法详见图纸要求 | m2 | 16.39
62 | 墙面一般抹灰 | 1、池壁内侧 2、15厚1:3纤维水泥砂浆打底(内掺杜拉纤维0.9kgm2砂浆) 3、10厚1:2水泥砂浆抹平压光 | m2 | 216.86
63 | 墙面一般抹灰 | 1、水泵房、楼梯间 2、8厚1:2.5水泥砂浆找平 3、12厚1:3防水水泥砂浆打底 4、刷专用界面处理剂 | m2 | 233.3
64 | 墙面一般抹灰 | 1、外墙 2、5厚聚合物抗裂砂浆(压入耐碱纤维网格布一层) 3、20厚1:2.5防水水泥砂浆找平 | m2 | 65.46
65 | 天棚抹灰 | 1、水池顶棚 2、刷素水泥浆一道 3、15厚1:3纤维水泥砂浆打底(内掺杜拉纤维0.9kgm2砂浆) 4、10厚1:2水泥砂浆抹平压光 | m2 | 211.61
66 | 天棚抹灰 | 1、水泵房 楼梯间 2、5厚1:0.5:3水泥石灰膏砂浆打底 3、素水泥浆一道刷毛(内掺建筑胶) | m2 | 83.51
67 | 墙面喷刷涂料 | 1、外墙真石漆 | m2 | 75.06
68 | 天棚喷刷涂料 | 1、水泵房、楼梯间顶棚 2、天棚涂料饰面(无机涂料) 3、2厚面层耐水腻子刮平 4、3~5厚底基防裂腻子分遍找平 | m2 | 83.51
69 | 金属扶手、栏杆、栏板 | 1、楼梯梯段栏杆，参《15J403-1》 B5/B16 2、净高1100mm | m | 1.31
70 | 金属扶手、栏杆、栏板 | 1、楼梯平台栏杆，参《15J403-1》 B5/B16 2、净高900mm | m | 10.35
1 | 满堂脚手架 | 1、水池浇捣脚手架 | m2 | 227.36
2 | 满堂脚手架 | 1、天棚、墙面抹灰、油漆脚手架 2、搭设高度：5m内 | m2 | 230.16
3 | 砌筑脚手架 | 1、搭设高度：3.6m内 | m2 | 66.83
4 | 外脚手架 | 1、水池外壁脚手架 | m2 | 304
5 | 垫层 |  | m2 | 8.45
6 | 满堂基础 | 1、砖胎膜 | m2 | 59.86
7 | 矩形柱 | 1、柱高：5m内 | m2 | 34.92
8 | 构造柱 |  | m2 | 3.96
9 | 圈梁 |  | m2 | 1.49
10 | 过梁 |  | m2 | 1.72
11 | 矩形梁 | 1、支撑高度：5m内 | m2 | 19.63
12 | 直形墙 | 1、池壁 2、壁高大于3.6米 | m2 | 457.8
13 | 直形墙 | 1、检修孔侧壁 | m2 | 5.59
14 | 有梁板 | 1、池顶 2、壁高大于3.6米 | m2 | 404.36
15 | 有梁板 | 1、板厚：120mm | m2 | 27.94
16 | 雨篷、悬挑板、阳台板 |  | m2 | 2.34
17 | 栏板 |  | m2 | 37.44
18 | 散水 |  | m2 | 1.23
19 | 坡道 |  | m2 | 0.48
20 | 楼梯 |  | m2 | 16.39
21 | 垂直运输 | 1、建筑物建筑类型及结构形式：水池构筑物 ，地下1层，地上1层 2、建筑物檐口高度、层数：2.85m，一层 | 天 | 105
22 | 排水、降水 | 1、轻型井点降水 2、降水管间距按1.2m计算，50根为一套 | 套天 | 210
23 | 大型机械设备进出场及安拆 |  | 项 | 1
不含税报价合计
增值税 %
含税报价总计（元）

## 3、雨污水沉淀池
工程量清单报价表
工程名称：泰州港靖江港区八圩作业区永益华元物流码头改扩建工程陆域工程项目-雨污水沉淀池及应急水池-土建工程
序号 | 项目名称 | 项目特征描述 | 单位 | 暂定 工程量 | 不含税综合单价（元） | 不含税合价（元） | 备注
1 | 回填方 | 1、2:8灰土分层夯实 2、密实度要求：符合设计和规范要求 | m3 | 1506.02
2 | 实心砖墙 | 1、水池外壁120厚砖墙或等同强度砖墙厚度保护层 | m3 | 29.04
3 | 填充墙 | 1、砖品种、规格、强度等级：Mu20混凝土实心砖 2、砂浆强度等级、配合比：DMM10预拌砌筑砂浆 | m3 | 45.49
4 | 垫层 | 1、混凝土种类：商品砼泵送 2、混凝土强度等级：C15 | m3 | 64.54
5 | 满堂基础 | 1、混凝土种类：商品砼泵送 2、混凝土强度等级：C35 P8 3、池底 | m3 | 331.4
6 | 矩形柱 | 1、混凝土种类：商品砼泵送 2、混凝土强度等级：C35 P8 | m3 | 7.56
7 | 直形墙 | 1、混凝土种类：商品砼泵送 2、混凝土强度等级：C35P8 3、水池壁 | m3 | 195.75
8 | 直形墙 | 1、混凝土种类：商品砼泵送 2、混凝土强度等级：C35P8 3、检修孔侧壁 | m3 | 4.46
9 | 有梁板 | 1、混凝土种类：商品砼泵送 2、混凝土强度等级：C35P8 3、池顶 | m3 | 237.16
10 | 沟盖板、井盖板、井圈 | 1、检修孔盖板，参07FJ02 1、2、3/107 | m3 | 0.35
11 | 现浇构件钢筋 | 1、钢筋种类、规格：HRB400 直径12以内 | t | 17.167
12 | 现浇构件钢筋 | 1、钢筋种类、规格：HRB400 直径25以内 | t | 113.509
13 | 现浇构件钢筋 | 1、钢筋种类、规格：砌体拉结筋，直径6 | t | 0.231
14 | 机械连接 | 1、螺纹套筒种类：直螺纹连接 2、规格：φ25以内 | 个 | 266
15 | 钢筋电渣压力焊接头 |  | 个 | 176
16 | 钢梯 | 1、钢爬梯 2、含制作安装油漆 3、油漆要求详见图纸要求 | t | 0.189
17 | 屋面卷材防水 | 1、水池屋面 2、4厚SBS高聚物改性沥青耐根穿刺防水卷材(Ⅱ型聚酯胎)+4厚SBS高聚物改性沥青防水卷材(Ⅱ型聚酯胎) | m2 | 443.2
18 | 天棚涂膜防水 | 1、水池天棚 2、1.5厚JS防水层 | m2 | 487.46
19 | 屋面刚性层 | 1、水池屋面 2、覆土层(按景观专业图纸)，另计 3、过滤层:无纺布一层(200g/m2) 4、疏水层:100厚φ10~25mm碎石 5、最薄处70厚C20细石混凝土保护层兼找坡层,内配φ6@200双向钢筋网4×4m分缝,缝宽20~30mm,缝填聚苯板,单组分聚氨酯密封胶嵌缝 6、隔离层:无纺布一层(200g/m2) 7、20厚1:3水泥砂浆找平层 | m2 | 437
20 | 墙面卷材防水 | 1、池壁外侧 2、3厚SBS高聚物改性沥青防水卷材(Ⅱ型聚酯胎)+4厚SBS高聚物改性沥青防水卷材(Ⅱ型聚酯胎) | m2 | 475.91
21 | 墙面涂膜防水 | 1、池内壁 2、1.5厚JS防水层 | m2 | 1254.35
22 | 墙面变形缝 | 1、钢板止水带 2、3mm厚止水钢板 | m | 112.16
23 | 楼（地）面卷材防水 | 1、水池底板 2、3厚SBS高聚物改性沥青防水卷材(Ⅱ型聚酯胎)+4厚SBS高聚物改性沥青防水卷材(Ⅱ型聚酯胎) 3、无纺布一层 | m2 | 790.91
24 | 楼（地）面涂膜防水 | 1、水池地面 2、1.5厚JS | m2 | 363.04
25 | 水泥砂浆楼地面 | 1、水池地面 2、最薄处30厚C20细石混凝土找坡 3、20厚1:2.5防水砂浆找平层 4、刷素水泥浆一道 5、15厚1:3纤维水泥砂浆打底(内掺杜拉纤维0.9kgm2砂浆) 6、10厚1:2水泥砂浆抹平压光 | m2 | 363.04
26 | 细石混凝土楼地面 | 1、水池底板 2、50厚C20细石混凝土保护层 | m2 | 740.91
27 | 墙面一般抹灰 | 1、池壁内侧 2、15厚1:3纤维水泥砂浆打底(内掺杜拉纤维0.9kgm2砂浆) 3、10厚1:2水泥砂浆抹平压光 | m2 | 1254.35
28 | 天棚抹灰 | 1、水池顶 2、15厚1:3纤维水泥砂浆打底(内掺杜拉纤维0.9kgm2砂浆) 3、10厚1:2水泥砂浆抹平压光 | m2 | 487.46
1 | 满堂脚手架 | 1、水池浇捣脚手架 | m2 | 423.36
2 | 满堂脚手架 | 1、天棚、墙面抹灰、油漆脚手架 2、搭设高度：5m内 | m2 | 391.19
3 | 砌筑脚手架 |  | m2 | 387.66
4 | 外脚手架 | 1、水池外壁脚手架 | m2 | 512.4
5 | 垫层 |  | m2 | 10.08
6 | 满堂基础 | 1、砖胎模 | m2 | 122.27
7 | 矩形柱 | 1、柱高：8m内 | m2 | 31.13
8 | 直形墙 | 1、池壁 2、壁高大于3.6米 | m2 | 1028.1
9 | 直形墙 | 1、检修孔侧壁 | m2 | 44.64
10 | 有梁板 | 1、池顶 2、池盖高度大于3.6米 | m2 | 759.89
11 | 垂直运输 | 1、建筑物建筑类型及结构形式：水池构筑物 | 天 | 140
12 | 排水、降水 | 1、轻型井点降水 2、降水管间距按1.2m计算，50根为一套 | 套天 | 280
不含税报价合计
增值税 %
含税报价总计（元）

## 4、雨污水沉淀池土方
工程量清单报价表
工程名称：泰州港靖江港区八圩作业区永益华元物流码头改扩建工程陆域工程项目-雨污水沉淀池及应急水池-大型土石方
序号 | 项目名称 | 项目特征描述 | 单位 | 暂定 工程量 | 不含税综合单价（元） | 不含税合价（元） | 备注
1 | 平整场地 | 1、土壤类别：三类土 | m2 | 440
2 | 挖一般土方 | 1、土壤类别：三类土 2、弃土运距：自行考虑 | m3 | 5876.74
3 | 回填方 | 1、密实度要求：符合设计和规范要求 | m3 | 1239.91
1 | 大型机械设备进出场及安拆 |  | 项 | 1
不含税报价合计
增值税 %
含税报价总计（元）