## 工程量1
附件：工程量清单报价表
三元乡
序号 | 项目 | 单位 | 暂定数量（最终以现场实际完成量为准） | 固定不含税综合单价（元） | 不含税小计（元） | 备注
一、田块整治工程
1 | 表土剥离（人工配合） | m3 | 24494.5224 |  | 0
2 | 土方回填 | m3 | 24716.9124 |  | 0
4 | 石方机械开挖（人工配合） | m3 | 4309.4232 |  | 0
5 | 开挖石方外运 | m3 | 4309.4232 |  | 0
6 | 土方开挖 | m3 | 1984.0563 |  | 0
7 | 机械修筑土坎（人工配合） | m3 | 6745.2435 |  | 0
8 | 浆砌毛石基础（利旧） | m3 | 923.65 |  | 0 | 含辅材
9 | 浆砌块石墙身（利旧） | m3 | 2651.32 |  | 0 | 含辅材
10 | dn50mm pvc管安装 | m | 7248.564 |  | 0 | 含辅材
11 | 变形缩缝 | m2 | 579.1392 |  | 0
12 | 砂浆勾缝 | m2 | 2640.1275 |  | 0
13 | 排水滤囊 | m3 | 23.8131 |  | 0 | 含辅材
14 | 土地翻耕（人工配合） | m3 | 24494.5224 |  | 0
合计 |  |  | 0 |  | 0
二、灌溉与排水工程 |  |  | 0
1 | 基坑土方机械开挖（人工配合） | m3 | 56.8926 |  | 0
2 | 基坑石方机械开挖（人工配合） | m3 | 23.7204 |  | 0
3 | 土方回填 | m3 | 16.281 |  | 0
4 | C25混凝土池壁基础 | m3 | 23.886 |  | 0 | 含辅材
5 | 2cm厚M10砂浆抹立面 | m2 | 32.994 |  | 0 | 含辅材
6 | 15cm厚碎石垫层 | m3 | 2.052 |  | 0
7 | 15cm厚C25砼底板 | m3 | 2.052 |  | 0
8 | C25钢筋砼盖板 | m3 | 4.266 |  | 0
9 | 盖板钢筋制安 | t | 0.5184 |  | 0 | 含辅材
10 | 普通钢模板制作安装 | m2 | 99 |  | 0
11 | 脚手架 | m3 | 78.156 |  | 0
12 | M7.5浆砌块石挡土墙 | m3 | 1.719 |  | 0
13 | 2cm厚M10砂浆抹平面 | m2 | 1.404 |  | 0
14 | 15cm厚C20砼底板 | m3 | 0.495 |  | 0 | 含辅材
15 | C20现浇砼井壁 | m3 | 1.35 |  | 0 | 含辅材
16 | C20现浇砼镇墩 | m3 | 0.63 |  | 0 | 含辅材
17 | C20现浇砼支墩 | m3 | 0.054 |  | 0 | 含辅材
18 | C20砼预制盖板 | m3 | 0.252 |  | 0 | 含辅材
19 | 沟槽土方人工开挖 | m3 | 684 |  | 0
20 | 沟槽石方人工开挖 | m3 | 162 |  | 0
21 | 沟渠土石方回填 | m3 | 846 |  | 0
22 | C15现浇砼基座 | m3 | 1.8 |  | 0
23 | C15现浇砼支柱 | m3 | 1.44 |  | 0
24 | 土方机械开挖（人工配合） | m3 | 2904.4224 |  | 0
25 | 石方机械开挖（人工配合） | m3 | 726.1056 |  | 0 | 含辅材
26 | 土石方回填 | m3 | 1330.56 |  | 0
27 | 沥青杉木伸缩缝 | m2 | 124.1694 |  | 0 | 含辅材
28 | M10浆砌块石挡土墙 | m3 | 653.23 |  | 0 | 含辅材
29 | 75mmPVC排水管管 | m | 570.636 |  | 0 | 含辅材
30 | 砂浆勾缝 | m2 | 1900.8 |  | 0 | 含辅材
31 | 排水滤囊 | m3 | 19.008 |  | 0 | 含辅材
32 | 单体工程标志牌 | 块 | 0.9 |  | 0 | 含辅材
33 | DN90PE管（1.6MPa） | m | 1800 |  | 0 | 含辅材
34 | 32mmPE80管安装 | m | 57.6 |  | 0 | 含辅材
35 | DN32开关 | 个 | 36 |  | 0 | 含辅材
36 | DN315 PVC塑模管 | m | 57.6 |  | 0 | 含辅材
合计 |  |  | 0 |  | 0
三、田间道路工程 |  |  | 0
1 | 土方机械开挖（人工配合） | m3 | 6842.682 |  | 0
2 | 石方机械开挖（人工配合） | m3 | 2507.427 |  | 0
3 | 土石方回填 | m3 | 2644.767 |  | 0
4 | 路基整平夯实 | m3 | 3258.036 |  | 0
5 | 毛石垫层（20cm） | m2 | 11561.562 |  | 0
6 | 碎石基层（10cm） | m2 | 30386.62 |  | 0
7 | C25混凝土路面（15cm） | m2 | 13024.76 |  | 0
8 | 沥青杉木伸缩缝 | m2 | 749.484 |  | 0 | 含辅材
9 | 新建交通标识标牌基础 | m3 | 2.9925 |  | 0 | 含辅材
10 | 普通钢模板制作安装 | m2 | 23.94 |  | 0 | 含辅材
11 | 单体工程标志牌 | 块 | 11.7 |  | 0 | 含辅材
12 | 里程桩号牌 | 块 | 165.15 |  | 0 | 含辅材
13 | 缩 缝 | m | 15.46 |  | 0 | 含辅材
14 | 浆砌石挡墙 | m3 | 43.61 |  | 0 | 含辅材
15 | 泥结碎石路面（15cm） | m2 | 181.062 |  | 0
16 | M10浆砌片石基础 | m3 | 398.46 |  | 0 | 含辅材
17 | M10浆砌片石挡墙 | m3 | 849.915 |  | 0 | 含辅材
18 | DN50pvc管 | m | 639.9 |  | 0 | 含辅材
19 | 砂浆勾缝 | m2 | 865.34 |  | 0 | 含辅材
20 | 排水滤囊 | m3 | 10.82 |  | 0 | 含辅材
21 | C25混凝土路面（10cm） | m2 | 4388.076 |  | 0
合计 |  |  |  |  | 0
不含税总价（元） |  |  |  |  | 0
增值税 3 % |  |  |  |  | 0
含税总计（元） |  |  |  |  | 0