## 工程量1
附件：工程量清单报价表
马场镇桥上社区
序号 | 项目 | 单位 | 暂定数量 | 固定不含税综合单价（元） | 不含税小计（元） | 备注
一、田块整治工程
1 | C25混凝土压顶 | m3 | 21.52
2 | pvc管安装 | m | 4768.2
3 | 变形缩缝 | m2 | 468.46
4 | 表土剥离 | m3 | 22516.113
5 | 浆砌块石墙身（利旧） | m3 | 3576.18 |  |  | 含辅材、挖掘配合
6 | 浆砌毛石基础（利旧） | m3 | 980.3 |  |  | 含辅材、挖掘配合
7 | 开挖石方外运 | m3 | 15557.109
8 | 排水滤囊 | m3 | 13.57
9 | 砂浆勾缝 | m2 | 5954.84 |  |  | 含辅材
10 | 石方机械开挖 | m3 | 15557.115
11 | 土方回填 | m3 | 22695.313
12 | 土地翻耕 | m3 | 22516.113
13 | 土方开挖 | m3 | 1536.89
14 | 挖掘机挖土方 | m3 | 79456.585
15 | 挖填土方 | m3 | 13019
16 | 挖填土石方 | m3 | 69934.3
合计
二、灌溉与排水工程
1 | 新建DN1000钢筋混凝土管-1 | m | 166
2 | 75mmPVC排水管管 | m | 296
3 | C15砼包管 | m3 | 22.88 |  |  | 含辅材
4 | C20砼明渠 | m3 | 1394.71 |  |  | 含辅材
5 | 单体工程标志牌 | 块 | 8 |  |  | 含辅材
6 | 沟槽石方人工开挖 | m3 | 1279.976 |  |  | 含辅材
7 | 沟槽土方人工开挖 | m3 | 2644.924 |  |  | 含辅材
8 | 沟渠伸缩缝 | m2 | 40.2 |  |  | 含辅材
9 | 沟渠碎石垫层 | m3 | 568.62
10 | 沟渠土石方回填 | m3 | 1001.508
11 | 浆砌石挡墙 | m3 | 20.48
12 | 普通钢模板制作安装 | m2 | 7435.8
合计
三、田间道路工程
1 | C20混凝土路肩 | m3 | 304.896 |  |  | 含辅材
2 | C25混凝土路面（15cm） | m2 | 6812 |  |  | 含人工费、模板、浇筑、收光、拉纹等
3 | 单体工程标志牌 | 块 | 8
4 | 浆砌石挡墙 | m3 | 17.17 |  |  | 含辅材
5 | 路基整平夯实 | m2 | 2655.7
6 | 路肩墙伸缩缝 | m2 | 37.04
7 | 毛石垫层（20cm） | m2 | 3260
8 | 泥结碎石路面（15cm） | m2 | 1959.786
9 | 普通钢模板制作安装 | m2 | 1528.68 |  |  | 含辅材
10 | 石方机械开挖 | m3 | 278.47
11 | 碎石基层（10cm） | m2 | 8713.356
12 | 缩 缝 | m | 1115
13 | 土方机械开挖 | m3 | 2377.83
14 | 新建交通标识标牌基础 | m3 | 0.525
15 | 胀 缝（2.5m宽） | 道 | 1
16 | 胀 缝（3.5m宽） | 道 | 2
17 | 胀 缝（3m宽） | 道 | 5
合计
四、农田防护与生态环境保护工程
1 | 2cm厚M10砂浆抹平面 | m2 | 1478
2 | 75mmPVC排水管管 | m | 295
3 | C25钢筋砼盖板 | m3 | 4.5 |  |  | 含辅材
4 | M7.5浆砌块石挡土墙 | m3 | 1603.76 |  |  | 含辅材
5 | M7.5浆砌块石基础 | m3 | 944.41 |  |  | 含辅材
6 | 变形缝 | m2 | 31.642
7 | 单体工程标志牌 | 块 | 4
8 | 盖板钢筋制安 | t | 0.868 |  |  | 含辅材
9 | 干砌块石沟底 | m3 | 429.76 |  |  | 含辅材
10 | 沟底夯实 | m3 | 273.5
11 | 沟渠碎石垫层 | m3 | 210.048
12 | 普通钢模板制作安装 | m2 | 9 |  |  | 含辅材
13 | 石方机械开挖 | m3 | 1534.779
14 | 土方机械开挖 | m3 | 6321.861
15 | 土石方回填 | m3 | 3861.06
合计
五、安装工程
1 | 新建交通标识标牌立柱安装 | 根 | 4
2 | 新建交通标识标牌安装 | 块 | 4
3 | 1000mm预应力混凝土管安装 | m | 171 |  |  | 含辅材
4 | 1200mm预应力混凝土管安装 | m | 547 |  |  | 含辅材
合计
不含税总价（元）
增值税 %
含税总计（元）