## 劳务工程量清单
施工劳务工程量清单报价表
单位工程名称 : 1#突堤
序 号 | 项目编码 | 项目名称 | 计量单位 | 暂定工程 数量 | 金额（元） |  | 备注
[5 empty] | 不含税单价 | 不含税合价
1 | 100602042001 | 现浇C40F300胸墙1.混凝土等级： C40F300；2.包含台阶处斜坡道和 沉降观测点设置，报价综合考 虑；3.其他要求见设计图纸 | m3 | 1958.6 |  | 0 | 混凝土甲供
2 | 100602061001 | 现浇护轮坎1.混凝土规格及强度 等级：C40F300；2.包含排水管设 置，报价综合考虑； 3.包含涂刷 黑黄相间反光漆，报价综合考虑 | m3 | 23.99 |  | 0 | 混凝土甲供
3 | 100701001002 | 现浇护轮坎、系船柱钢筋1.钢筋 种类、规格： 综合考虑 | t | 4.2 |  | 0 | 钢筋甲供
4 | 100800024002 | 护轮坎护边钢板1.包含钢板、锚 筋，钢板材质： q235,厚度10mm； 2.防腐满足设计及规范要求 | t | 3.1 |  | 0
5 | 101000006001 | 结构变形缝1.缝宽20mm；2.缝间 填充沥青木板 | m2 | 91.8 |  | 0
6 | 100403005001 | 变形缝后铺设土工织物1.织物品 种及规格： 300g/㎡无纺土工布； 2.铺设层数：两层，在报价中考 虑；3.铺设部位：变形缝后 | m2 | 348.8 |  | 0
7 | 100602036001 | 现浇混凝土台阶1.混凝土规格及 强度等级：C40F300；2.包含踏步 防滑条、踏步外露面削角等，具 体要求见设计图纸 | m3 | 60 |  | 0 | 混凝土甲供
8 | 100602062001 | 现浇C40F300砼面层1.混凝土规格 及强度等级：C40F300；2.其他要 求见设计图纸 | m3 | 146.88 |  | 0 | 混凝土甲供
9 | 100602058001 | 现浇系船柱基础1.浇筑部位： 系 船柱下方； 2.混凝土规格及强度 等级：C40F300 ;3.包含涂刷黑黄 相间反光漆，报价综合考虑；4. 其他要求见设计图纸 | m3 | 5.4 |  | 0 | 混凝土甲供
10 | 101000024001 | 混凝土防腐1.防腐材料： 底漆 丙烯酸树脂封闭漆、面漆 丙烯酸树脂漆或氯化橡胶漆2.部位：胸墙外立面、卸荷板迎水面； | m2 | 624.75 |  | 0
11 | 100701001011 | 灯桩基础钢筋1.钢筋种类、规格：综合考虑 | t | 0.222 |  | 0 | 钢筋甲供
|  | 合 计 |  |  |  | 0
施工劳务工程量清单报价表
单位工程名称 : 2#突堤
序 号 | 项目编码 | 项目名称 | 计量 单位 | 工程数量 | 金额（元） |  | 备注
[5 empty] | 不含税单价 | 不含税合价
1 | 100602042002 | 现浇C40F300胸墙1.混凝土等级： C40F300；2.包含台阶处斜坡道和 沉降观测点设置，报价综合考 虑；3.其他要求见设计图纸 | m3 | 1490.42 |  | 0 | 混凝土甲供
2 | 100602061002 | 现浇护轮坎1.混凝土规格及强度 等级：C40F300；2.包含排水管设 置，报价综合考虑； 3.包含涂刷 黑黄相间反光漆，报价综合考虑 | m3 | 14.24 |  | 0 | 混凝土甲供
3 | 100701001005 | 现浇护轮坎、系船柱钢筋1.钢筋 种类、规格： 综合考虑 | t | 2.517 |  | 0 | 钢筋甲供
4 | 100800024004 | 护轮坎护边钢板1.包含钢板、锚 筋，钢板材质： q235,厚度10mm； 2.防腐满足设计及规范要求 | t | 2.5 |  | 0
5 | 101000006002 | 结构变形缝1.缝宽20mm；2.缝间 采用沥青木板填充 | m2 | 76.5 |  | 0
6 | 100403005002 | 变形缝后铺设土工织物1.织物品 种及规格： 300g/㎡无纺土工布； 2.铺设层数：两层，在报价中考 虑；3.铺设部位：变形缝后 | m2 | 290.7 |  | 0
7 | 100602036002 | 现浇混凝土台阶1.混凝土规格及 强度等级：C40F300；2.包含踏步 防滑条、踏步外露面削角等，具 体要求见设计图纸 | m3 | 60 |  | 0 | 混凝土甲供
8 | 100602062002 | 现浇C40F300砼面层1.混凝土规格 及强度等级：C40F300；2.其他要 求见设计图纸 | m3 | 110.16 |  | 0 | 混凝土甲供
9 | 100602058002 | 现浇系船柱基础1.浇筑部位： 系 船柱下方； 2.混凝土规格及强度 等级：C40F300 ;3.包含涂刷黑黄 相间反光漆，报价综合考虑；4. 其他要求见设计图纸 | m3 | 3.6 |  | 0 | 混凝土甲供
10 | 101000024002 | 混凝土防腐1.防腐材料： 底漆 丙烯酸树脂封闭漆、面漆 丙烯酸树脂漆或氯化橡胶漆2.部位：胸墙外立面、卸荷板迎水面； | m2 | 369.75 |  | 0
11 | 100701001012 | 灯桩基础钢筋1.钢筋种类、规 格：综合考虑 | t | 0.222 |  | 0 | 钢筋甲供
|  | 合 计 |  |  |  | 0
施工劳务工程量清单报价表
单位工程名称 : 防波堤工程
序 号 | 项目编码 | 项目名称 | 计量 单位 | 工程数量 | 金额（元） |  | 备注
[5 empty] | 不含税单价 | 不含税合价
1 | 100602044001 | 现浇C35F300砼挡墙1.混凝土规格 及强度等级：C35F300；2.运距自 行考虑 | m3 | 5513 |  | 0 | 混凝土甲供
2 | 100602063001 | 现浇C20素混凝土垫层1.浇筑部 位：挡墙下方； 2.混凝土规格及 强度等级：C20；3.厚度： 100mm；4.运距自行考虑 | m3 | 219.1 |  | 0 | 混凝土甲供
3 | 100602062001 | 现浇C40F300混凝土面层1.混凝土 规格及强度等级：C40F300；2.厚 度：250mm、300mm；3.其他要求 见设计图纸 | m3 | 1077.02 |  | 0 | 混凝土甲供
4 | 100602065001 | 现浇C35F300混凝土压顶1.混凝土 规格及强度等级：C35F300；2.其 他要求见设计图纸 | m3 | 1198.09 |  | 0 | 混凝土甲供
5 | 100602042001 | 现浇C40F300混凝土胸墙1.混凝土 规格及强度等级：C40F300；2.包 含台阶的设置，报价综合考虑； 3.运距自行考虑 | m3 | 825.59 |  | 0 | 混凝土甲供
6 | 101000006004 | 结构变形缝1.缝宽20mm；2.缝间 采用沥青木板填充 | m2 | 45.9 |  | 0
7 | 100403005004 | 变形缝后铺设土工织物1.织物品 种及规格： 300g/㎡无纺土工布； 2.铺设层数：两层，在报价中考 虑；3.铺设部位：变形缝后 | m2 | 44.9 |  | 0
8 | 100602061004 | 现浇护轮坎1.混凝土规格及强度 等级：C40F300；2.包含排水管设 置，报价综合考虑； 3.包含涂刷 黑黄相间反光漆，报价综合考虑 | m3 | 8.32 |  | 0 | 混凝土甲供
9 | 100701001015 | 现浇护轮坎、系船柱钢筋1.钢筋 种类、规格： 综合考虑 | t | 1.575 |  | 0 | 钢筋甲供
10 | 100800024008 | 护轮坎护边钢板1.包含钢板、锚 筋，钢板材质： q235；2.防腐满 足设计及规范要求 | t | 1.456 |  | 0
11 | 100602058004 | 现浇系船柱基础1.浇筑部位： 系 船柱下方； 2.混凝土规格及强度 等级：C40F300 ;3.包含涂刷黑黄 相间反光漆，报价综合考虑；4. 其他要求见设计图纸 | m3 | 1.8 |  | 0 | 混凝土甲供
12 | 101000024004 | 混凝土防腐1.防腐材料： 底漆 丙烯酸树脂封闭漆、面漆 丙烯酸树脂漆或氯化橡胶漆2.部位：胸墙外立面、卸荷板迎水面； | m2 | 429.5 |  | 0
13 | 100701001014 | 灯桩基础、爬梯钢筋1.钢筋种类 、规格： 综合考虑 | t | 0.45 |  | 0 | 钢筋甲供
14 | 100602025001 | 现浇C30F300混凝土堵缝1.浇筑部 位： 防波堤栅栏板转角部位； 2.混凝土规格及强度等级： C30F300； 3.运距自行考虑 | m3 | 20 |  | 0 | 混凝土甲供
15 | 300602025001 | 砼挡墙基础清理 1、放线、人工配合清槽 | m2 | 7755
|  | 合 计 |  |  |  | 0
施工劳务工程量清单报价表
单位工程名称 : 登陆点工程
序 号 | 项目编码 | 项目名称 | 计量 单位 | 工程数量 | 金额（元） |  | 备注
[5 empty] | 不含税单价 | 不含税合价
1 | 100602042004 | 现浇C40F300胸墙1.混凝土等级： C40F300；2.包含台阶处斜坡道， 其他要求见设计图纸 | m3 | 240 |  | 0 | 混凝土甲供
2 | 100602061005 | 现浇护轮坎1.混凝土规格及强度 等级：C40F300；2.包含排水管设 置，报价综合考虑； 3.包含涂刷 黑黄相间反光漆，报价综合考虑 | m3 | 12 |  | 0 | 混凝土甲供
3 | 100701001016 | 现浇护轮坎、系船柱钢筋1.钢筋 种类、规格： 综合考虑 | t | 1.2 |  | 0 | 钢筋甲供
4 | 100800024010 | 护轮坎护边钢板1.包含钢板、锚 筋，钢板材质： q235；2.防腐满 足设计及规范要求 | t | 0.36 |  | 0
5 | 101000006005 | 结构变形缝1.缝宽20mm；2.缝间 采用沥青木板填充 | m2 | 24 |  | 0
6 | 100403005005 | 变形缝后铺设土工织物1.织物品 种及规格： 300g/㎡无纺土工布； 2.铺设层数：两层，在报价中考 虑；3.铺设部位：变形缝后 | m2 | 36 |  | 0
7 | 100602036004 | 现浇混凝土台阶1.混凝土规格及 强度等级：C40F300；2.包含踏步 防滑条、踏步外露面削角等，具 体要求见设计图纸 | m3 | 24 |  | 0 | 混凝土甲供
8 | 100602062004 | 现浇C30F250砼面层1.混凝土规格 及强度等级：C30F250；2.其他要 求见设计图纸 | m3 | 176.26 |  | 0 | 混凝土甲供
9 | 101000024005 | 混凝土防腐1.防腐材料： 底漆 丙烯酸树脂封闭漆、面漆 丙烯酸树脂漆或氯化橡胶漆2.部位：胸墙外立面、卸荷板迎水面； | m2 | 500 |  | 0
|  | 合 计 |  |  |  | 0
施工劳务工程量清单报价表
单位工程名称 : 护岸改造工程
序 号 | 项目编码 | 项目名称 | 计量 单位 | 工程数量 | 金额（元） |  | 备注
[5 empty] | 不含税单价 | 不含税合价
1 | 100602042005 | 现浇C40F300胸墙1.混凝土等级： C40F300；2.包含沉降观测点的设 置，报价综合考虑 | m3 | 2156 |  | 0 | 混凝土甲供
2 | 101000006006 | 结构变形缝1.缝宽20mm；2.缝间 采用沥青木板填充 | m2 | 403.5 |  | 0
3 | 100403005006 | 变形缝后铺设土工织物1.织物品 种及规格： 300g/㎡无纺土工布； 2.铺设层数：两层，在报价中考 虑；3.铺设部位：变形缝后 | m2 | 562.5 |  | 0
4 | 101000024006 | 混凝土防腐1.防腐材料： 底漆 丙烯酸树脂封闭漆、面漆 丙烯酸树脂漆或氯化橡胶漆2.部位：胸墙外立面、卸荷板迎水面； | m2 | 500 |  | 0
|  | 合 计 |  |  |  | 0 |  | 0
施工劳务工程量清单报价表
单位工程名称 : 零星用工
序 号 | 项目编码 | 项目名称 | 计量 单位 | 暂定工程 数量 | 金额（元） |  | 备注
[5 empty] | 不含税单价 | 不含税合价
1 | 200602025001 | 计日工1、根据甲方需要由甲方安排确认 | 工日 | 200 |  | 0
|  | 合 计 |  |  |  | 0